## 发动机零部件图册
双缸水冷电喷纯电起动单排发动机(F3101R0081-8H0V001)售后图册---2023年5月版本
整体状态 |  | 双缸水冷电喷纯电起动单排发动机>拉杆式－香帅LOGO－国六^350－18极UASE电喷^680^KE500重隆－滑动离合器,3组6片－86A0－15齿－400起动电机－M8^M8外露26－不装废气管－集中包装箱>中间61#灰色两边6#黑色H0V
序号 S.N | 零部件代号 Part. NO | 名 称 Name | 英文名称 English Name | 状 态 Condition | 数 量 Quantity
E-1 气缸盖部件
1 | 120230196-0002 | 气缸头盖 | Clinder Head Cove | 86A0;61#灰色G2V | 1
2 | 380140605-0001 | 六角头法兰面螺栓 | Hexagon bolt with flange | 86A0_M6_L=15_缸头盖螺栓;镀蓝白锌Q16 | 4
3 | 380840987-0001 | 密封圈 | Seal ring | 86A0_D=11.5_外径22_d=4_氟橡胶; | 4
4
5
6
7
8 | 120660005-0001 | 油气分离板密封垫 | Oil and gas separation plate gasket | 86A0_不含石棉纸垫; | 1
9 | 120520010-0001 | 油气分离板 | Oil and gas separator | 86A0; | 1
10 | 380140333-0001 | 六角头法兰面螺栓 | Hexagon bolt with flange | GB/T 5789_M6_L=18;镀蓝白锌Q16 | 2
11 | 380840988-0001 | 密封圈 | Seal ring | 86A0_气缸头盖密封圈_丙稀酸脂; | 1
12 | 380600017-0001 | 定位销 | Location pin | Q/LX G 8.18_A型_d=8_L=18_材料10#(20#)钢; | 2
13 | 380741299-0001 | 通气管 |  | 通气管>86A0_Φ12×Φ18×150_弯管_丁腈橡胶; | 1
14 | 380950433-0001 | 管夹 |  | 管夹>86A0_Φ18.5_厚1.6;镀蓝白锌Q16 | 1
15 | 380950434-0001 | 管夹 |  | 管夹>86A0_Φ16.5_厚1.6;镀蓝白锌Q16 | 1
16 | 380940740-0002 | 线夹 |  | 线夹>31A0_高压线夹_无限位块,角度110度_钢板;镀黑锌Q10 | 2
E-2 气缸头组件
1 | 500260255-0001 | 气缸头套件 |  | 86A0_水冷_排气口螺孔M8_中心距59;61#灰色G2V_直采件 | 1
2 | 380180184-0001 | 双头螺栓 | Stud | 86A0_旋入端20_M8_总长46,外露端长26;镀蓝白锌Q16 | 4
3 | 120150230-0001 | 气缸头密封垫 | Clinder head sealing gasket | 86A0_三层_不锈钢,上下两层涂氟橡胶; | 1
4 | 380600032-0001 | 定位销 | Locatin pin | Q/LX G 8.18_A型_d=12_L=16_材料10#(20#)钢 | 2
5 | 380190406-0001 | 内六角螺钉 | Inner hexagon screw | 86A0_M12_L=10_摇臂轴定位螺钉;镀蓝白锌Q16 | 2
6 | 380451038-0001 | 平垫圈 | Plain gasket | Q/LX G 8.7_内径12_外径17_厚度1.5_铜;氧化Q07 | 2
7 | 180410068-0001 | 进气管部件 | Air intake manifold subassembly | A0_带卡箍组合,内六角圆柱头螺钉;镀三价彩锌Q09 | 2
8 | 270790014-0001 | 发动机传感器 | Engine sensors | 0JA0_温度传感器_六角对边19;适配接插器KPB016-03427_带0JA0-1标识 | 1
9 | 270960060-0001 | 火花塞 | Spark plug | CPR8EA-9_无干扰; | 2
10 | 380190410-0001 | 内六角螺钉 | Inner hexagon screw | 86A0_M18_L=10_油道堵头;镀蓝白锌Q16 | 2
11 | 380140030-0005 | 六角头法兰面螺栓 | Hexagon bolt with flange | 24A0_M6_L=35;镀蓝白锌Q16 | 2
12 | 380140606-0001 | 六角头法兰面螺栓 | Hexagon bolt with flange | 24A0_M6_L=40_10.9级;氧化Q07 | 8
13 | 380140607-0001 | 六角头法兰面螺栓 | Hexagon bolt with flange | 24A0_M6_L=32_10.9级;氧化Q07 | 4
E-3 凸轮轴气门
1 | 140300098-0001 | 进气门 | Valve inlet | 86A0_杆径φ4.5_盘径φ26_总长78.5; | 4
2 | 140310100-0001 | 排气门 | Valve exaust | 86A0_杆径φ4.5_盘径φ21.5_总长78; | 4
3 | 140380047-0001 | 气门弹簧座 | Valve spring retainer | 86A0_气门弹簧下座; | 8
4 | 140400018-0001 | 挡油罩 | Oil drip pan | 0JA0; | 8
5 | 140330014-0001 | 气门弹簧组合 | SPRING SET,VALVE | 86A0; | 8
6 | 140380046-0001 | 气门弹簧座 | Valve spring retainer | 86A0_气门弹簧上座; | 8
7 | 140390034-0001 | 气门锁夹 | Valve key | 86A0; | 16
8 | 140450074-0001 | 气门摇臂组合 | Valve lever | 86A0_滚子轴承,双摇臂_进气门摇臂; | 2
9 | 140450075-0001 | 气门摇臂组合 | Valve lever | 86A0_滚子轴承,双摇臂_排气门摇臂; | 2
10 | 140510065-0001 | 气门摇臂轴 | Valve lever shaft | 86A0_φ10×156; | 2
11 | 140020150-0002 | 凸轮轴组合 | CAMSHAFT ASSY. | 86A0_进气;带正时从动轮,带YH标识 | 1
12 | 140020151-0002 | 凸轮轴组合 | CAMSHAFT ASSY. | 86A0_排气;带正时从动轮,带YH标识 | 1
13 | 141310006-0070 | 气门调整垫片 | Valve adjusting shim | 86A0; | 8
E-4 张紧器与链条
1 | 140610041-0001 | 正时链条 | Timing chain | 86A0_130_齿形链_3×4,7片; | 1
2 | 140910013-0001 | 链条张紧板 | Chain tension plate | 86A0; | 1
3 | 380823192-0001 | 衬套 | Bush | 86A0_外径10_内径6_长13.2_张紧板翻边衬套; | 1
4 | 380140633-0001 | 六角头法兰面螺栓 | Hexagon bolt with flange | 86A0_粗杆_M6_L=28;镀蓝白锌Q16 | 1
5 | 140830025-0001 | 张紧器密封垫 | Tensioner sealing gasket | 86A0_钢垫_厚0.2; | 1
6 | 140750034-0001 | 张紧器组合 | Tensioner combination | 86A0;61#灰色G2V | 1
7 | 380450391-0001 | 平垫圈 | Plain gasket | Q/LX G 8.7_内径6.2_外径12_厚度1.2_铜; | 2
8 | 380140628-0001 | 六角头法兰面螺栓 | Hexagon bolt with flange | 86A0_法兰盘直径φ13_M6_L=25;镀蓝白锌Q16 | 2
9 | 140660007-0001 | 正时链条限位板 | Timing chain limit board | 86A0; | 1
10 | 380140209-0001 | 六角头法兰面螺栓 | Hexagon bolt with flange | GB/T 5789_M6_L=14;镀蓝白锌Q16 | 2
11 | 141000037-0001 | 链条导向板 | The chain guide plate | 86A0; | 1
E-5 节温器部件
1 | 160140009-0001 | 节温阀 | Thermostat valve | 86A0_开启温度82度,全开温度95度; | 1
2 | 160130012-0003 | 节温器盖 | Cooling pipe contact | 86A0_弯管角度90°;61#灰色G2V_直采件 | 1
3 | 380140021-0006 | 六角头法兰面螺栓 | Hexagon bolt with flange | 24A0_M6_L=22;镀蓝白锌Q16 | 2
10
11
12
E-6 曲轴箱组件
1 | 500270353-0005 | 曲轴箱体套件 | CRANKCASE KIT | 86A0_水冷_KE500双缸_档显;上曲轴箱体带471cm3排量标记_61#灰色G2V_直采件 | 1
2 | 120920001-0001 | 隔水橡胶棒 | Water rubber rod | 86A0; | 1
3 | 380180185-0001 | 双头螺栓 | Stud | 86A0_旋入端12_M6_总长29,外露端长17;镀蓝白锌Q16 | 2
4 | 380840989-0001 | 密封圈 | Seal ring | 86A0_D=22.8_d=2.5_三元乙丙橡胶; | 1
5 | 380451061-0001 | 平垫圈 | Plain gasket | 86A0_内径6.2_外径12_厚度1.2;镀蓝白锌Q16 | 1
6 | 380140608-0002 | 六角头法兰面螺栓 | Hexagon bolt with flange | GB/T 5789_M6_L=95;镀蓝白锌Q16 | 1
7 | 380370003-0006 | 六角法兰面螺母 | Hexagon nut with flange | GB/T 6177.1_M6_8级;镀蓝白锌Q16 | 2
8 | 380780212-0001 | 管接头 | Tube union | 86A0_二次进气阀盖;61#灰色G2V | 1
9 | 380140333-0001 | 六角头法兰面螺栓 | Hexagon bolt with flange | GB/T 5789_M6_L=18;镀蓝白锌Q16 | 1
10 | 281920034-0002 | 速度传感器 | Velocity transducer | 86A0_霍尔速度传感器,方形头;带O型圈_带YH标识 | 1
11 | 380140100-0003 | 六角头法兰面螺栓 | Hexagon bolt with flange | GB/T 5789_M6_L=35;镀蓝白锌Q16 | 2
12 | 380140209-0001 | 六角头法兰面螺栓 | Hexagon bolt with flange | GB/T 5789_M6_L=14;镀蓝白锌Q16 | 1
13 | 380450391-0001 | 平垫圈 | Plain gasket | Q/LX G 8.7_内径6.2_外径12_厚度1.2_铜; | 1
14 | 381000318-0001 | 堵头 | Choke plug | 86A0_Φ5×Φ2.5×33_下曲轴箱体; | 2
15 | 380840993-0001 | 密封圈 | Seal ring | 86A0_油道管用_D=3.3_d=1.1_丙稀酸脂; | 2
16 | 380190407-0001 | 内六角螺钉 | Inner hexagon screw | 86A0_大扁头_M10×1.25_L=8;镀蓝白锌Q16 | 2
17 | 381000316-0001 | 堵头 | Choke plug | 86A0_Do=9.5_L=10_节流堵头; | 2
18 | 380610322-0001 | 销轴 | Pin shaflt | 86A0_d=6_L=10.5; | 1
20 | 270790013-0001 | 发动机传感器 | Engine sensors | 86A0_油压传感器_R1/8圆锥管螺纹(螺距0.907); | 1
21 | 380140612-0001 | 六角头法兰面螺栓 | Hexagon bolt with flange | 86A0_M18×1.5_L=10_内孔密封管螺纹; | 1
22 | 380190409-0001 | 内六角螺钉 | Inner hexagon screw | 86A0_M12×1_L=10_油道堵头;镀蓝白锌Q16 | 2
23 | 380451062-0001 | 平垫圈 | Plain gasket | 86A0_内径8_外径18_厚度2.5;镀蓝白锌Q16 | 1
24 | 380140365-0002 | 六角头法兰面螺栓 | Hexagon bolt with flange | GB/T 5789_M6_L=40;镀蓝白锌Q16 | 7
25 | 380140296-0002 | 六角头法兰面螺栓 | Hexagon bolt with flange | GB/T 5789_M8_L=75;镀蓝白锌Q16 | 2
26 | 380140629-0001 | 六角头法兰面螺栓 | Hexagon bolt with flange | 86A0_M8_L=105;镀蓝白锌Q16 | 6
27 | 380190410-0001 | 内六角螺钉 | Inner hexagon screw | 86A0_M18_L=10_油道堵头;镀蓝白锌Q16 | 1
28 | 380140072-0002 | 六角头法兰面螺栓 | Hexagon bolt with flange | GB/T 5789_M8_L=55;镀蓝白锌Q16 | 1
29 | 380140632-0001 | 六角头法兰面螺栓 | Hexagon bolt with flange | 86A0_M10×1.25_L=75;镀蓝白锌Q16 | 1
E-7 曲柄连杆组件
1 | 130070232-0001 | 活塞环组合 | Piston ring combination | 86A0_一环,二环厚0.8mm,组合环厚1.5mm_一环氮化,二环磷化,刮片环PVD; | 2
2 | 130030267-0001 | 活塞 | Piston ring combination | 86A0_裙部直径67; | 2
3 | 130060075-0001 | 活塞销 | Piston pin | 86A0_φ16×46; | 2
4 | 380560122-0001 | 钢丝挡圈 | Steel cable baffle ring | 86A0_Φ18×Φ1_活塞销挡圈; | 4
5 | 130510006-0001 | 连杆组合 | Connecting rod combination | 86A0; | 2
6 | 110280014-0001 | 轴瓦 | Bearing pad | 86A0_内径36,宽17_连杆瓦; | 4
7 | 130290529-0002 | 曲轴部件 | The crankshaft parts | 86A0;平衡主动齿带圆形标记_带平衡轴主动齿 | 1
8 | 110280013-0001 | 轴瓦 | Bearing pad | 86A0_内径34,宽15_曲轴瓦; | 6
9 | 130230055-0001 | 正时主动轮 | Timing driving gear | 86A0_正时主动链轮_齿形链_Z=17; | 1
10 | 194610002-0001 | 初级主动齿轮组合 | DRIVING GEAR ASSY.,PRIMARY | 86A0; | 1
11 | 380140616-0001 | 六角头法兰面螺栓 | Hexagon bolt with flange | 86A0_M10×1.25_L=25_12.9级;氧化Q07 | 1
12 | 380451045-0001 | 平垫圈 | Plain gasket | Q/LX G 8.7_内径10_外径40_厚度4_优质碳素结构钢; | 1
13 | 130430049-0002 | 平衡轴部件 | Trunnion shaft | 86A0_L=189,R=40.5,L=17,双扇形平衡重_副齿带直径5工艺孔;取消刻线 | 1
14 | 380630005-0002 | 轴承 | Bearing | GB/T 276_6204_高品质 | 2
E-8 主轴部件
1 | 191250117-0001 | 主轴部件 | MAINSHAFT COMP. | 86A0_总长229; | 1
2 | 380630048-0002 | 轴承 | Bearing | GB/T 276_6305;高品质 | 1
3 | 191380011-0001 | 主轴轴承挡板 | Main shaft bearing plate | 86A0; | 1
4 | 380140209-0001 | 六角头法兰面螺栓 | Hexagon bolt with flange | GB/T 5789_M6_L=14;镀蓝白锌Q16 | 2
5 | 382150001-0001 | 轴承组合 | BEARING ASSY | 86A0_轴承Φ17×Φ27×15,外圈外径34,内径27,长18 | 1
6 | 197030001-0001 | 主轴衬套压板 | Main shaft bush plate | 86A0;喷砂Q06 | 1
7 | 380140625-0001 | 六角头法兰面螺栓 | Hexagon bolt with flange | 86A0_法兰盘直径φ13_M6_L=14;镀蓝白锌Q16 | 1
E-9 副轴部件
1 | 191390205-0001 | 副轴部件 | COUNTERSHAFT COMP. | 86A0_副轴总长205.5; | 1
2 | 380650670-0001 | 油封 | Oil seal | 86A0_d=34_D=62_b=8_带翻边台阶_副轴油封; | 1
3 |  |  |  |  | 1
4 | 380451047-0001 | 平垫圈 | Plain gasket | Q/LX G 8.7_内径10_外径37_厚度2.5_优质碳素结构钢; | 1
5 | 380140614-0001 | 六角头法兰面螺栓 | Hexagon bolt with flange | 86A0_粗杆_M10×1.25_L=22;镀蓝白锌Q16 | 1
6 | 382150002-0001 | 轴承组合 | BEARING ASSY. | 86A0_轴承Φ20×Φ26×15_外圈外径34,内径26,长16.7 | 1
7 | 380610322-0001 | 销轴 | Pin shaflt | 86A0_d=6_L=10.5; | 1
E-10 变速机构
1 | 192350021-0001 | 换档限位板 | Shift the limit board | 86A0_弯角105°; | 1
2 | 380140333-0001 | 六角头法兰面螺栓 | Hexagon bolt with flange | GB/T 5789_M6_L=18;镀蓝白锌Q16 | 1
3 | 192320114-0001 | 换档臂部件 | ARM COMP.,GEAR CHANGE | 86A0_长225.5_六档; | 2
4 | 192310008-0001 | 换档臂定位螺栓 | Shift arm positioning bolt | 86A0_M8_L=14.5;氧化Q07 | 1
5 | 380630471-0001 | 轴承 | Bearing | 86A0_14×22×16_滚针轴承; | 1
6 | 380650184-0001 | 油封 | Oil seal | 24A0_d=14_D=22_b=5_丁腈橡胶NBR_变速鼓油封; | 1
7 | 197020001-0001 | 换档轴油封挡板 | Gearshift spindle oil seal setting plate | 86A0;镀蓝白锌Q16 | 1
8 | 380140209-0001 | 六角头法兰面螺栓 | Hexagon bolt with flange | GB/T 5789_M6_L=14;镀蓝白锌Q16 | 1
9 | 192130036-0001 | 拨叉轴 | Shifting fork shaft | 86A0_φ12×140; | 1
10 | 192120079-0001 | 拨叉 | Shifting fork | 86A0_右拨叉(副五档); | 1
11 | 192120078-0001 | 拨叉 | Shifting fork | 86A0_中拨叉(主三,四档); | 1
12 | 192120077-0001 | 拨叉 | Shifting fork | 86A0_左拨叉(副六档); | 1
13 | 380710030-0001 | 螺栓或螺钉和平垫圈组合 | Bolt and plain combination | 86A0_M6_长12_平垫圈Φ6×Φ18×2.3; | 2
14 | 380190010-0008 | 内六角螺钉 | Inner hexagon screw | GB/T 70.1_M8_L=20;氧化Q07 | 1
15 | 196820002-0001 | 五星拨板组合 | GEARSHIFT DRUM PLATE ASSY. | 86A0_国际档_六档; | 1
16 | 380610323-0001 | 销轴 | Pin shaflt | 86A0_d=4_L=8_变速鼓部件; | 1
17 | 380630470-0001 | 轴承 | Bearing | GB/T 276_16005; | 1
18 | 192080075-0001 | 变速鼓 | Variable speed drum | 86A0_国际档_φ42×132; | 1
19 | 381150005-0001 | 压簧 | Pressure spring | 24A0_变速鼓弹簧_弹簧钢丝 | 1
20 | 270720001-0001 | 档显开关动触头 | Documents show contact | 24A0_触点式; | 1
21 | 380840012-0001 | 密封圈 | Seal ring | Q/LX G 8.22_D=20_d=2.5_氟橡胶; | 1
22 | 270650098-0002 | 档显开关部件 | Gear display switch components | 86A0_国际六档双耳;浅绿/红0,粉红①,蓝/红②,绿/黑③,空格,黄/黑⑥,黄/白⑤,黄/红④_350_DJ7081Y-2.3-11(黑色) | 1
23 | 380680004-0004 | 十字槽螺栓垫圈组合 | Combination of cross grooved bolt gasket | GB/T 9074.4_M4_L=18;镀蓝白锌Q16 | 2
24 | 380710030-0001 | 螺栓或螺钉和平垫圈组合 | Bolt and plain combination | 86A0_M6_长12_平垫圈Φ6×Φ18×2.3; | 2
25 | 192240007-0001 | 止动板螺栓 | Locking plate bolt | 56A0_M6×13.5;氧化Q07 | 1
26 | 192190024-0001 | 止动板组合 | Check plate combination | 86A0; | 1
27 | 380450227-0001 | 平垫圈 | Plain gasket | 56A0_变速鼓定位板垫圈; | 1
28 | 381160229-0001 | 扭簧 | Torsional spring | 86A0_止动板弹簧_内径φ13.2,4.4圈_钢丝直径2.6;氧化Q07 | 1
E-11 离合器组件
1 | 190320036-0001 | 次级离合器部件 | CLUTCH COMP.,SECONDARY | 86A0_滑动式离合器,摩擦片6片,3组弹簧,全弹簧减震; | 1
2 | 190400070-0001 | 离合器中心套组合 | CENTER COMP.,CLUTCH | 86A0_摩擦片6片_3组弹簧_滑动式离合器; | 1
3 | 190430045-0001 | 主动摩擦片 | FRICTION PLATE，DRIVE | 86A0_厚度3.0,内径108,宽度8.5;富士摩擦片 | 3
4 | 190460061-0001 | 从动摩擦片 | FRICTION PLATE，DRIVEN | 86A0_滑动式离合器专用钢片; | 1
5 | 190460070-0001 | 从动摩擦片 | FRICTION PLATE，DRIVEN | 86A0_内花键齿数24,模数4,厚度2.3_滑动式离合器专用钢片,带校平眼; | 4
6 | 190430061-0001 | 主动摩擦片 | FRICTION PLATE，DRIVE | 86A0_厚度3.0,内径101,宽度12; | 3
7 | 190730042-0001 | 推杆 | PUSH ROD | 86A0_滑动离合器专用; | 1
8 | 380810083-0001 | 圆螺母 | NUT,ROUND | 86A0_M18×1_离合器紧固螺母_带翻边;氧化Q07 | 1
9 | 380480037-0001 | 碟形垫圈 | WASHER,SAUCER | 86A0_d=18_D=30_h=2.3_离合器锁紧;氧化Q07 | 1
10 | 380451042-0001 | 平垫圈 | WASHER,PLAIN | 86A0_内径18_外径34_厚度1.6_离合器紧固用; | 1
11 | 190330136-0001 | 离合器外罩组合 | OUTER COMP.,CLUTCH | 86A0_滑动离合器专用_84齿_压力角17.5°; | 1
12 | 380451060-0001 | 平垫圈 | WASHER,PLAIN | 86A0_内径22_外径49_厚度1.6_离合器止推垫圈;氧化Q07 | 1
13 | 380823196-0001 | 衬套 | COLLAR | 86A0_外径28_内径22_长38.2_离合器衬套; | 1
E-12 右曲轴箱盖部件
1 | 190810114-0001 | 离合器操纵杆组合 | Clutch lever combination | 86A0_分体式右曲轴箱盖专用,滑动离合器拉杆用;镀三价黑锌Q | 1
2 | 380650098-0001 | 油封 | Oil seal | GB9877.1_d=12_D=18_b=5_丁腈橡胶NBR; | 1
3 | 380630045-0001 | 轴承 | Bearing | GB/T 290_HK121610; | 2
4 | 110700008-0002 | 机油尺 | oil level gauge | 31A0_机油塞_M20×9.5;纯黑H01 | 1
5 | 380840006-0001 | 密封圈 | Seal ring | 24A0_机油尺密封圈_D=18_d=3-3.5_丁腈橡胶; | 1
6 | 380140017-0005 | 六角头法兰面螺栓 | Hexagon bolt with flange | 24A0_M6_L=28;镀蓝白锌Q16 | 14
7 | 110630008-0001 | 机油观察窗 | The oil window | 86A0_φ22×φ30×8×12.2; | 1
8 | 110440014-0001 | 视孔盖 | COVER,INSPECTION | 86A0_M45×1.5×8;6#黑色H0V | 1
9 | 380840992-0001 | 密封圈 | Seal ring | 86A0_视孔盖密封圈_D=48.2_d=3.55; | 1
10 | 110600927-0015 | 右曲轴箱盖 | Right crankcase cove | 86A0_水冷_拉杆式_带机油视窗孔 | 1
11 | 380600002-0001 | 定位销 | Locatin pin | Q/LX G 8.18_A型_d=8_L=14_材料10#(20#)钢; | 2
12 | 110620087-0001 | 右曲轴箱盖密封垫 | Right crankcase cover gasket | 86A0_PS6020复合板; | 1
13 | 191230070-0001 | 离合器拉筋定位板 | Clutch brace plate | 86A0_滑动离合器专用;喷塑(黑)Q13 | 1
14 | 381160227-0001 | 扭簧 | Torsional spring | 86A0_离合器操纵杆弹簧_外径14,9.5圈_钢丝直径1.4; | 1
E-13 磁电机组件
1 | 270020289-0001 | 磁电机转子部件 | Magneto rotor combination of ontology | 86A0_十八极_UASE电喷状态,带(36-2)齿信号凸台;不带本体 | 1
2 | 270100163-0003 | 磁电机锭子部件 | Magneto spindle components | 86A0_十八极_UASE电喷状态_12V全直流 | 1
3 | 380140627-0001 | 六角头法兰面螺栓 | Hexagon bolt with flange | 86A0_法兰盘直径φ13_M6_L=16;镀蓝白锌Q16 | 2
4 | 380140650-0001 | 六角头法兰面螺栓 | Hexagon bolt with flange | 86A0_M12×1.25_L=50_10.9级_磁电机中心栓;氧化Q07 | 1
5 | 380451046-0001 | 平垫圈 | Plain gasket | Q/LX G 8.7_内径12_外径30_厚度5_优质碳素结构钢; | 1
6 | 380140019-0006 | 六角头法兰面螺栓 | Hexagon bolt with flange | 24A0_M6_L=40;镀蓝白锌Q16 | 4
E-14 电起动部件
1 | 193240041-0001 | 盘形齿轮 | Disk gear | 86A0_Z=77_m=2; | 1
2 | 193090030-0001 | 起动离合器本体组合 | The ontology of the clutch | 86A0; | 1
3 | 193190043-0001 | 电起动双联齿轮 | Dual gear | 86A0_整体式_Z1=21,m1=2,Z2=76,m2=1; | 1
4 | 193230027-0001 | 双联齿轮轴 | Dual gear shaft | 86A0_Φ12×45; | 1
5 | 380190415-0001 | 内六花螺钉 | Inner hexagon screw | 86A0_内六角花形_M8_L=16.5;镀蓝白锌Q16 | 6
6 | 270350082-0001 | 起动电机组件 | MOTOR ASSY.,STARTING | 86A0_齿数为9齿,模数为1;带400mm长正极线_61#灰色G | 1
7 | 380140633-0001 | 六角头法兰面螺栓 | Hexagon bolt with flange | 86A0_粗杆_M6_L=28;镀蓝白锌Q16 | 2
E-15 左曲轴箱盖部件
1 | 110400333-0041 | 左前盖 | Left front cover | 86A0;香帅LOGO凹字_6#黑色H0V | 1
2 | 110420048-0001 | 左前盖密封垫 | Left front cover gaske | 86A0_PS6020复合板; | 1
3 | 380600002-0001 | 定位销 | Locatin pin | Q/LX G 8.18_A型_d=8_L=14_材料10#(20#)钢; | 2
4 | 380140627-0001 | 六角头法兰面螺栓 | Hexagon bolt with flange | 86A0_法兰盘直径φ13_M6_L=16;镀蓝白锌Q16 | 2
5 | 380140019-0006 | 六角头法兰面螺栓 | Hexagon bolt with flange | 24A0_M6_L=40;镀蓝白锌Q16 | 4
6 | 380140017-0005 | 六角头法兰面螺栓 | Hexagon bolt with flange | 24A0_M6_L=28;镀蓝白锌Q16 | 11
E-16 润滑机构
1 | 110900006-0001 | 油底壳 | Oil pan | 86A0;61#灰色G2V | 1
2 | 110910005-0001 | 油底壳密封垫 | Oil pan gasket | 86A0_PS6020复合板; | 1
4 | 150010097-0011 | 机油泵部件 | Oil pump assembly | 86A0_16齿_转子4/5齿,厚14_圆柱销型; | 1
5 | 150150034-0001 | 油泵主动轮 | Oil pump driving gear | 86A0_齿轮_22齿_粉末冶金; | 1
6 | 150070051-0001 | 油泵从动轮 | Oil pump driven gear | 86A0_16齿; | 1
7 | 260010216-0001 | 链条 | Chain | 86A0_节数=56_机油泵链条,滚子链; | 1
8 | 150970001-0001 | 吸油管组合 | Oil pickup pipe combination | 86A0; | 1
9 | 380840995-0001 | 密封圈 | Seal ring | 86A0_吸油管密封圈_丙稀酸脂_异形; | 1
10 | 150600006-0001 | 机油控制阀部件 | Oil control valve part | 86A0; | 1
11 | 150350015-0001 | 机油精滤器组合 | The oil fine filter combination | 61A0_纸制滤芯; | 1
12 | 380140100-0003 | 六角头法兰面螺栓 | Hexagon bolt with flange | GB/T 5789_M6_L=35;镀蓝白锌Q16 | 4
13 | 380140626-0001 | 六角头法兰面螺栓 | Hexagon bolt with flange | 86A0_法兰盘直径φ13_M6_L=28;镀蓝白锌Q16 | 12
14 | 380780216-0001 | 管接头 | Tube union | 86A0_机油滤清器接头;氧化Q07 | 1
15 | 380710030-0001 | 螺栓或螺钉和平垫圈组合 | Bolt and plate combination | 86A0_M6_长12_平垫圈Φ6×Φ18×2.3; | 1
16 | 110260069-0001 | 密封螺塞 | Sealing bolt | 86A0_M12×1.5×14.5_放油螺塞;镀蓝白锌Q16 | 1
17 | 380841006-0001 | 密封圈 | Seal ring | 86A0_泄压阀密封圈_D=14.8_d=2.2; | 1
18 | 380450018-0003 | 平垫圈 | Plain gasket | Q/LX G 8.7_内径12_外径20_厚度2_铝及铝合金; | 1
19 | 380600002-0001 | 定位销 | Locatin pin | Q/LX G 8.18_A型_d=8_L=14_材料10#(20#)钢; | 2
E-17 冷却系统
1 | 160470048-0003 | 冷却泵盖 | Cooling pump cover | 86A0;6#黑色H0V_直采件 | 1
2 | 380840990-0001 | 密封圈 | Seal ring | 86A0_冷却泵盖密封圈_d=2.0_异形; | 1
3 | 160400021-0001 | 冷却泵部件 | Cooling pump unit | 86A0; | 1
4 | 380841043-0001 | 密封圈 | Seal ring | 86A0_冷却泵体密封圈_D=33_d=2.6_丙烯酸脂CII; | 1
5 | 380140016-0005 | 六角头法兰面螺栓 | Hexagon bolt with flange | 24A0_M6_L=25;镀蓝白锌Q16 | 2
6 | 380450391-0001 | 平垫圈 | Plain gasket | Q/LX G 8.7_内径6.2_外径12_厚度1.2_铜; | 1
7 | 380140032-0005 | 六角头法兰面螺栓 | Hexagon bolt with flange | 24A0_M6_L=60;镀蓝白锌Q16 | 3
8 | 380950484-0001 | 管夹 | Pipe clamp | QC/T 621.1_A型_Φ22;锌铝涂层,黑色_盐雾要求不小于480h | 2
9 | 380950414-0002 | 管夹 | Pipe clamp | QC/T 621_A型_Φ28_51CrV4;锌铝涂层,黑色 | 2
10 | 380760303-0001 | 水管 | Water pipe | 86A0_内径13_外径21_三元乙丙橡胶_小循环水管; | 1
11 | 380760302-0001 | 水管 | Water pipe | 86A0_内径19_外径27_三元乙丙橡胶_缸体进水管; | 1