## Sheet1
Каталог запчастей ДВС Gaokin 800cc (JY2V91MW)
Вся информация, содержащаяся в каталоге, является последней информацией о продукции нашей компании, Guangdong Jianya Motorcycle Technology Co., Ltd. оставляет за собой право в любое время изменять содержание каталога, без предварительного уведомления или принятия на себя какой-либо ответственности. Авторские права на каталог запчастей принадлежат компании Guangdong Jianya Motorcycle Technology Co, Ltd. Без письменного согласия нашей компании любое подразделение или частное лицо не может воспроизводить какую-либо часть каталога запчастей..
| Актуальность | Dec.2018
Пример расшифровки размеров деталей. Все размеры указаны в мм.
| Запасная часть | Пример | Описание
| Болт | M6×45 | Диаметр 6 мм, длина 45 мм
| Цилиндрический штифт | 3×20 | Внешний диаметр 3 мм, длина 20 мм
| Втулка | 50×45×50 | Внешний диаметр 50 мм, внутренний диаметр 45 мм, длина 50 мм
| Сальник | 14×24×5 | Внутренний диаметр. 14 мм, внешний диаметр. 24 мм, толщина 5 мм
| Уплотнительное кольцо | 9.5×1.6 | Внутренний диаметр 9,5 мм, диаметр поперечного сечения 1,6 мм
Каталог
C-1, Корпус левого/правого картера в сборе |  |  | C-2、Крышки генератора и картер сцепления
C-3 Шатунно-поршневая группа |  |  | C-4 Блок цилиндров в сборе и крышка головки блока цилиндров в сборе
C-5 Передняя ГБЦ |  |  | C-6 Задняя ГБЦ
C-7 Впуск и механизм ГРМ |  |  | C-8 Система смазки
C-9, Компоненты системы охлаждения |  |  | C-10, Детали трансмиссии
C-11, Детали механизма переключения передач |  |  | C-12, Компоненты сцепления
C-13 Стартер и генератор |  |  | C-14 Общие электронные компоненты
C-1 Картеры двигателя
序号 S/N | 标准代号/图号 | 中文名称 | QAD代码 | 数量 | RUSSIA
1 | 90303-E05-0000 | 合箱螺栓 M8×65 | 90303E050002DB | 4 | Болт M8×65
2 | 90615-E02-0000 | 密封垫圈 6 | 90615E020000 | 1 | Шайба
3 | GK/T 002 | 带盘螺栓92140-6050B-10 | AB06050B1DB | 5 | Болт крепления пластины ремня 92140-6050B-10 GROZA 800cc
4 | 11061-E05-0500 | 左后盖支架 | 1106AE050500B4 | 1 | Кронштейн левой задней крышки GROZA 800cc
5 | GK/T 002 | 带盘螺栓92140-6040B-10 | AB06040B1DB | 11 | Болт с шайбой 92140-6040B-10
6 | GB/T 13871.1 | 唇形密封圈FB55x75x8 | B205507508TFBB0 | 1 | Сальник FB 55x75x8 GROZA 800cc
7 | 11030-E05-0500 | 减震胶套组合 | 11030E050500B0 | 6 | Втулка резиновая GROZA 800cc
8 | GB/T 290 | 滚动轴承HK1210 | C4121610A0 | 2 | Подшипник HK1210 GROZA 800cc
9 | 90603-E05-0001 | 垫圈12 | 90603E050001 | 1 | Прокладка сливной пробки масляного картера GROZA 800cc
10 | 1104A-E05-0000 | 放油螺栓组合 | 1104AE050003DC | 1 | Болт сливной GROZA 800cc
11 | 11201-E05-0500 | 左曲轴箱体 | 1120GE050500B4 | 1 | Картер двигателя левый GROZA 800cc
12 | GB/T 119.1 | 销5m6×12 | F1005012M6000 | 4 | Штифт 5 М6×12 GROZA 800cc
13 | 90105-E05-00A0 | 锥堵头M10×1.5×10 | 90105E0500A0DB | 3 | Коническая пробка M10×1,5×10 GROZA 800cc
14 | 11202-E05-0000 | 下滑动轴承（46×42×23） | 11202E050001 | 2 | Вкладыш коренной (46×42×23) GROZA 800cc
15 | 11203-E05-0000 | 上滑动轴承（46×42×23） | 11203E050001 | 2 | Вкладыш шатунный (46×42×23) GROZA 800cc
16 | GB/T 283 | 圆柱滚子轴承 RNU303E/P6 | C9RNU303E/P6-FAG | 1 | Цилиндрический роликовый подшипник RNU303E/P6 GROZA 800cc
17 | 11109-E05-0500 | 轴承压板 | 11109E050500 | 5 | Прижимная пластина подшипника GROZA 800cc
18 | GK/T 002 | 带盘螺栓92140-6012-10 | AB06012C1DB | 5 | Болт 92140-6012-10
19 | GB/T 290 | 滚动轴承HK3012 | C4303712A0 | 1 | Подшипник HK3012 GROZA 800cc
20 | GB/T296 | 双列角接触球轴承4209 /P6 | CA4209/P6 | 1 | Подшипник опорный (двухрядный радиально-упорный ) 4209 /P6 GROZA 800cc
21 | GB/T119.1 | 销8m6×12 | F1008012M6000 | 4 | Штифт 8 М6×12 GROZA 800cc
22 | 91207-E02-0000 | O形密封圈10×2 | 91207E020000 | 1 | Уплотнительное кольцо 10×2 GROZA 800cc
23 | 90103-E05-00A0 | 锥堵头M12×1.5×10 | 90103E0500A0DB | 2 | Коническая пробка M12×1,5×10 GROZA 800cc
24 | GB/T 276 | 深沟球轴承6306 /P6 | C16306/P6 | 1 | Подшипник (радиальный) 6306 /P6 GROZA 800cc
25 | 15006-E05-0500 | 喷油嘴 | 15006E050500 | 1 | Форсунка масляного охлаждения GROZA 800cc
26 | GB/T 276 | 深沟球轴承61806 /P6 | C161806/P6 | 1 | Подшипник (радиальный) 61806 /P6 GROZA 800cc
27 | GB/T 5801 | 滚针轴承NK 25/33/16 | C6025033160011-INA | 1 | Подшипник игольчатый NK 25/33/16 GROZA 800cc
28 | 11051-E05-0501 | 后悬挂板 | 11051E050501B4 | 1 | Кронштейн задней опоры ДВС GROZA 800cc
29 | GB/T 16674.2 | 带盘螺栓M10×1.25×40 | A2R101D25040A02DC | 4 | Болт кронштейна задней отпоры ДВС M10×1.25×40 GROZA 800cc
30 | 11101-E05-0500 | 右曲轴箱体 | 1110GE050503B4 | 1 | Картер двигателя правый GROZA 800cc
C-2、Крышки генератора и картер сцепления
序号 S/N | 标准代号/图号 | 中文名称 | 英文名称 | 数量 | Russian
1 | GK/T 002 | 带盘螺栓92140-6060B-10 | AB06060B1DB | 5 | Болт крепления задней левой крышки ДВС 92140-6060B-10 GROZA 800cc
2 | 11411-E05-0500 | 左后盖 | 11411E050501B4 | 1 | Левая задняя крышка ДВС GROZA 800cc
3 | GK/T 002 | 带盘螺栓92140-6040B-10 | AB06040B1DB | 29 | Болт крепления крышки генератора 92140-6040B-10 GROZA 800cc
4 | 90615-E02-0000 | 密封垫圈 6 | 90615E020000 | 3 | Шайба
5 | 11303-E05-0002 | 视孔盖 | 11303E050002B4 | 1 | Крышка смотрового отверстия GROZA 800cc
6 | GB/T 3452.1 | O形密封圈25×2.65 | E1000252D65GNPB0 | 1 | Уплотнительное кольцо 25×2,65 GROZA 800cc
7 | 11401-E05-0504 | 左前盖 | 11401E050504B4 | 1 | Крышка генератора GROZA 800cc
8 | 90605-E02-0000 | 密封垫圈 | 90605E020000 | 1 | Уплотнительная прокладка GROZA 800cc
9 | 14402-E02-0000 | 摇臂轴盖螺栓 | 14402E020000DB | 1 | Болт
10 | 11402-E05-0500 | 左前盖密封垫 | 11402E050500 | 1 | Прокладка крышки генератора GROZA 800cc
11 | GB/T 119.1 | 销8m6×12 | F1008012M6000 | 4 | Штифт 8 М6×12
12 | 11302-E05-0500 | 右曲轴箱盖密封垫 | 11302E050500 | 1 | Прокладка крышки картера правая GROZA 800cc
13 | GB/T893 | 挡圈 31 | DGA031DL | 1 | Стопорное кольцо 31 GROZA 800cc
14 | 1135A-E05-0500 | 油位视窗 | 1135AE050500 | 1 | Смотровое стекло уровня масла GROZA 800cc
15 | GK/T 002 | 带盘螺栓92140-6012-10 | AB06012C1DB | 4 | Болт 92140-6012-10 GROZA 800cc
16 | 11013-E05-0500 | 离合器隔油板 | 11013E050500 | 1 | Маслоотражатель картера сцепления GROZA 800cc
17 | 11404-E05-0000 | 通气套 | 11404E050000 | 1 | Вентиляционная втулка картера сцепления GROZA 800cc
18 | 90103-E05-00A0 | 锥堵头M12×1.5×10 | 90103E0500A0DB | 1 | Конусная заглушка М12×1,5×10 GROZA 800cc
19 | 1130G-E05-0504 | 右曲轴箱盖 | 1130GE050504B4 | 1 | Картер правый (цепления) GROZA 800cc
20 | 11106-E05-0500 | 溢流管接头 | 11106E050500 | 1 | Соединение переливной трубки (на картере сцепления) GROZA 800cc
21 | 90108-E05-0500 | 抱箍7.3 | 90108E050500 | 1 | Хомут 7.3
22 | 11107-E05-0500 | 溢流管 | 11107E050500 | 1 | Трубка переливная GROZA 800cc
23 | 11003-E03-0000 | 固线夹 | 11003E030000DB | 1 | Соединение переливной трубки (на картере ДВС) GROZA 800cc
24 | GB/T 12613.1 | 轴套C12 B14×10-P1-AC | CBC012B014010P1000 | 1 | Втулка C12 B14×10-P1-AC GROZA 800cc
25 | GB/T 290 | 滚动轴承HK1210 | C4121610A0 | 1 | Подшипник качения HK1210 GROZA 800cc
26 | 91103-E02-0000 | 油封12×18×5 | 91103E020000 | 1 | Сальник 12×18×5 GROZA 800cc
27 | 91203-E02-0000 | O型密封圈 17×3.0 | 91203E020000 | 1 | Уплотнительное кольцо заливной пробки 17×3,0 GROZA 800cc
28 | 11311-E02-0000 | 注油塞 | 11311E020000B4 | 1 | Пробка для заливки масла GROZA 800cc
29 | 11102-E02-0001 | 通气管接头 | 11102E020001DC | 1 | Соединитель вентиляционной трубки GROZA 800cc
30 | QC/T 621.1 | 钢带弹性环箍A15 | DB0015BADK | 2 | Хомут трубки маслоотделителя GROZA 800cc
31 | 11008-E05-0502 | 通气管 | 11008E050502B0 | 1 | Трубка маслоотделителя GROZA 800cc
32 | 1701A-E05-0500 | 抱箍22 | 1701AE050500 | 1 | Хомут
33 | 1702A-E05-0500 | 安装支架组合 | 1702AE050500 | 1 | Монтажный кронштейн маслоотделителя GROZA 800cc
34 | 17510-E05-0500 | 油气分离器组件 | 17510E050500 | 1 | Маслоотделитель (сепаратор) GROZA 800cc
35 | 91407-E02-0001 | 通气管锁紧圈 | 91407E020001DB | 2 | Стопорное кольцо вентиляционной трубки GROZA 800cc
36 | 17001-E05-0500 | 连接管 | 17001E050500 | 1 | Соединительная труба GROZA 800cc
37 | 22602-E05-0503 | 离合器拉索支架 | 22602E050503 | 1 | Кронштейн троса сцепления GROZA 800cc
38 | GK/T 002 | 带盘螺栓92140-6045B-10 | AB06045B1DB | 2 | Болт кронштейна троса сцепления 92140-6045B-10 GROZA 800cc
C-3 Шатунно-поршневая группа
序号 S/N | 标准代号/图号 | 中文名称 | 英文名称 | 数量 | 备注
1 | 13200-E05-0500 | 曲柄连杆组合（包含2半圆键） | 13200E050500 | 1 | Вал коленчатый в сборе GROZA 800cc
2 | 13001-E05-0000 | 半圆键 |  | 1 | Шпонка коленчатого вала GROZA 800cc
3 | 13107-E05-0000 | 活塞销挡圈 | 13107E050000 | 4 | Стопорное кольцо поршневого пальца GROZA 800cc
4 | 13102-E05-0000 | 活塞销 | 13102E050000 | 2 | Палец поршневой GROZA 800cc
5 | 13101-E05-00O3 | 活塞 | 13101E050003 | 2 | Поршень GROZA 800cc
6/7 | 13120-E05-0000 | 油环 | 13120E050000 |  | Кольцо поршневое (маслосъемное) GROZA 800cc
8 | 13112-E05-00O1 | 活塞环B | 13112E050001 | 2 | Кольцо поршневое нижнее (компрессионное) GROZA 800cc
9 | 13111-E05-00O1 | 活塞环A | 13111E050001 | 2 | Кольцо поршневое верхнее (компрессионное) GROZA 800cc
C-4, Блок цилиндров в сборе и крышка головки блока цилиндров в сборе
序号 S/N | 标准代号/图号 | 中文名称 | 英文名称 | 数量 | 备注
1 | 12001-E05-0001 | 气缸体密封垫 | 12001E050001 | 2 | Прокладка блока цилиндров нижняя GROZA 800cc
2 | 1211B-E05-0001 | 气缸体组合 | 1211BE050001B4 | 2 | Цилиндр GROZA 800cc
3 | GB/T 119.1 | 销5m6×12 | F1005012M6000 | 4 | Направляющая (штифт) M6×12 GROZA 800cc
4 | 1201A-E05-0001 | 气缸头密封垫 | 1201AE050001 | 2 | Прокладка блока цилиндров верхняя GROZA 800cc
5 | 91202-E05-0002 | 气缸头盖密封垫 | 91202E050002 | 2 | Прокладка крышки головки блока цилиндров GROZA 800cc
6 | 12301-E05-0501 | 气缸头盖 | 12301E050501B4 | 2 | Крышка головки цилиндров GROZA 800cc
7 | 90310-E05-0001 | 组合带盘螺栓 | 90310E050001 | 8 | Болт крышки головки блока цилиндров GROZA 800cc
C-5 Передня ГБЦ
序号 S/N | 标准代号/图号 | 中文名称 | 英文名称 | 数量 | 备注
1 | 11005-E05-00O0 | 螺栓M10×140 | 11005E050000DL | 4 | Болт ГБЦ M10×140 GROZA 800cc
2 | 90619-E02-0001 | 垫圈10 | 90619E020001DL | 4 | Шайба болта ГБЦ М10 GROZA 800cc
3 | GK/T002 | 带盘螺栓92140-6080B-10 | AB06080B1DB | 2 | Болт 92140-6080B-10 GROZA 800cc
4 | 3330A-E05-0000 | 火花塞 | 3330AE050000 | 1 | Свеча зажигания GROZA 800cc
5 | 90618-E05-0000 | 摇臂轴垫圈 | 90618E050000 | 4 | Шайба вала коромысла GROZA 800cc
6 | 14401-E05-0001 | 摇臂轴 | 14401E050001 | 2 | Вал коромысла GROZA 800cc
7 | 14410-E05-0001 | 进气摇臂组合 | 14410E050001 | 1 | Коромысло впускных клапанов GROZA 800cc
8 | 14420-E05-0001 | 排气摇臂组合 | 14420E050001 | 1 | Коромысло выпускных клапанов GROZA 800cc
9 | 14701-E05-0001 | 气门锁夹 | 14701E050001 | 8 | Сухарь клапана GROZA 800cc
10 | 14702-E05-0000 | 气门弹簧座 | 14702E050000 | 4 | Седло пружины клапана GROZA 800cc
11 | 14703-E05-0001 | 气门弹簧 | 14703E050001 | 4 | Пружина клапана GROZA 800cc
12 | 14707-E05-0000 | 止推垫圈 | 14707E050000 | 4 | Упорная шайба пружины клапана GROZA 800cc
13 | 1480A-E05-0000 | 气门油封 | 1480AE050000 | 4 | Маслосъемный колпачок GROZA 800cc
14 | GK/T002 | 带盘螺栓92140-6012-10 | AB06012C1DB | 1 | Болт 92140-6012-10
15 | 90615-E02-0000 | 密封垫圈6 | 90615E020000 | 1 | Шайба
16 | GK/T002 | 带盘螺栓92140-6045B-10 | AB06045B1DB | 2 | Болт крепления корпуса термостата 92140-6045B-10 GROZA 800cc
17 | 19421-E05-0001 | 节温器盖 | 19421E050001B4 | 1 | Крышка термостата GROZA 800cc
18 | 19410-E05-0002 | 节温器组件（含胶垫） | 19410E050002 | 1 | Термостат в сборе (с резиновой прокладкой) GROZA 800cc
19 | 19401-E05-0000 | 节温器座 | 19401E050000B4 | 1 | Корпус термостата GROZA 800cc
20 | GB/T3452.1 | O型密封圈26.5*2.65 | E1026D52D65GNPB0 | 1 | Уплотнительное кольцо 26,5*2,65 корпуса термостата к ГБЦ GROZA 800cc
21 | 90101-E05-0000 | 带盘螺栓M12×1.5×15 | 90101E050000DB | 1 | Болт M12×1.5×15
22 | 90603-E05-0001 | 垫圈12（铜） | 90603E050001 | 1 | Шайба медная
23 | GK/T 002 | 带盘螺栓92140-6020-10 | AB06020C1DB | 2 | Болт крепления гидронатяжителя цепи 92140-6020-10 GROZA 800cc
24 | 14530-E05-0500 | 张紧器组合（含25-30） | 14530E050500B0 | 1 | Натяжитель цепи гидравлический GROZA 800cc
31 | 14712-E05-0001 | 排气门 | 14712E050001 | 2 | Клапан выпускной GROZA 800cc
32 | 14711-E05-0001 | 进气门 | 14711E050001 | 2 | Клапан впускной GROZA 800cc
33 | 1221A-E05-0001 | 前气缸头组合 | 1221AE050001B4 | 1 | Головка блока цилиндров (передняя) GROZA 800cc
34 | GK/T001 | 双头螺栓M8*40 | AA08040142123DB | 2 | Шпилька крепления коллектора M8*40 GROZA 800cc
35 | 14111-E05-0000 | 前缸凸轮轴（包含38） | 14111E050000 | 1 | Вал распределительный передней ГБЦ GROZA 800cc
36 | 14113-E05-0000 | 凸轮轴限位板 | 14113E050000 | 1 | Ограничительная пластина распредвала GROZA 800cc
37 | GK/T 002 | 带盘螺栓92140-6016-10 | AB06016C1DB | 1 | Болт крепления ограничительной пластина распредвала GROZA 800cc
38 | GB_T119.2 | 销4h8×10 |  | 1 | Штифт 8×10
39 | 14303-E05-0001 | 正时从动链轮 | 14303E050001 | 1 | Ведомая звездочка ГРМ GROZA 800cc
40 | GB/T16674.2 | 螺栓M10×1.25×20 | A2R101D25020A02DB | 1 | Болт крепления ведомой звездочки ГРМ M10×1.25×20
C-6 Задняя ГБЦ
序号 S/N | 标准代号/图号 | 中文名称 | 英文名称 | 数量 | 备注
1 | 11005-E05-00O0 | 螺栓M10×140 | 11005E050000DL | 4 | Болт ГБЦ M10×140 GROZA 800cc
2 | 90619-E02-0001 | 垫圈10 | 90619E020001DL | 4 | Шайба болта ГБЦ М10 GROZA 800cc
3 | GK/T 002 | 带盘螺栓92140-6080B-10 | AB06080B1DB | 2 | Болт 92140-6080B-10 GROZA 800cc
4 | 90618-E05-0000 | 摇臂轴垫圈 | 90618E050000 | 4 | Шайба вала коромысла GROZA 800cc
5 | 14410-E05-0001 | 进气摇臂组合 | 14410E050001 | 1 | Коромысло впускных клапанов GROZA 800cc
6 | 14420-E05-0001 | 排气摇臂组合 | 14420E050001 | 1 | Коромысло выпускных клапанов GROZA 800cc
7 | 14401-E05-0001 | 摇臂轴 | 14401E050001 | 2 | Вал коромысла GROZA 800cc
8 | 3330A-E05-0000 | 火花塞 | 3330AE050000 | 1 | Свеча зажигания GROZA 800cc
9 | 14701-E05-0001 | 气门锁夹 | 14701E050001 | 8 | Сухарь клапана GROZA 800cc
10 | 14702-E05-0000 | 气门弹簧座 | 14702E050000 | 4 | Седло пружины клапана GROZA 800cc
11 | 14703-E05-0001 | 气门弹簧 | 14703E050001 | 4 | Пружина клапана GROZA 800cc
12 | 14707-E05-0000 | 止推垫圈 | 14707E050000 | 4 | Шайба упорная пружины клапана GROZA 800cc
13 | 1480A-E05-0000 | 气门油封 | 1480AE050000 | 4 | Маслосъемный колпачок GROZA 800cc
14 | GK/T002 | 带盘螺栓92140-6012-10 | AB06012C1DB | 1 | Болт 92140-6012-10
15 | 90615-E02-0000 | 密封垫圈6 | 90615E020000 | 1 | Шайба
16 | GK/T 002 | 带盘螺栓92140-6022B-10 | AB06022B1DB | 2 | Болт 92140-6022B-10
17 | 19421-E05-0001 | 节温器盖 | 19421E050001B4 | 1 | Крышка термостата GROZA 800cc
18 | 1943A-E05-0000 | 组合垫圈(包含18.1/18.2） |  | 1 | Комбинированная прокладка (вкл. 18.1/18.2)
18.1 | 19431-E05-0001 | 铝垫 | 19431E050001 | 1 | Алюминиевая прокладка
18.2 | 19432-E05-0000 | 胶垫 | 19432E050000 | 1 | Резиновая прокладка
19 | 36540-E05-0001 | 水温传感器 | 36540E050001 | 1 | Датчик температуры охлаждающей жидкости GROZA 800cc
20 | 1222A-E05-0502 | 后气缸头组合 | 1222AE050502B4 | 1 | Головка блока цилиндров (задняя) GROZA 800cc
21 | 14712-E05-0001 | 排气门 | 14712E050001 | 2 | Клапан выпускной GROZA 800cc
22 | 14711-E05-0001 | 进气门 | 14711E050001 | 2 | Клапан впускной GROZA 800cc
23 | GK/T001 | 双头螺栓92120-8401421-230双头螺栓M8*40 | AA08040142123DB | 2 | Шпилька крепления коллектора M8*40 GROZA 800cc
24 | 14530-E05-0500 | 张紧器组合(包含25-31） | 14530E050500B0 | 1 | Натяжитель цепи гидравлический GROZA 800cc
25 | GK/T002 | 带盘螺栓92140-6020-10 | AB06020C1DB | 2 | Болт крепления гидронатяжителя цепи 92140-6020-10 GROZA 800cc
26 | 14535-E05-0500 | 张紧器螺栓 |  | 1 | Распределительный вал заднего цилиндра (35 в комплекте)
27 | 91208-E05-0000 | O型密封圈17×1.8 |  | 1 | Ограничительная пластина распредвала
28 | 14531-E05-0500 | 张紧器本体 |  | 1 | Болт крепления ремня 92140-6016-10
29 | GB/T 3452.1 | O型密封圈21.2×2.65 |  | 1 | Штифт 4h8×10
30 | 14533-E05-0000 | 弹簧 |  | 1 | Звездочка привода ГРМ
31 | 1453B-E05-0000 | 张紧器柱塞组合 |  | 1 | Болт M10×1.25×20
32 | 14112-E05-0000 | 后缸凸轮轴（含35） | 14112E050000 | 1 | Вал распределительный задней ГБЦ GROZA 800cc
33 | 14113-E05-0000 | 凸轮轴限位板 | 14113E050000 | 1 | Ограничительная пластина распредвала GROZA 800cc
34 | GK/T 002 | 带盘螺栓92140-6016-10 | AB06016C1DB | 1 | Болт крепления ограничительной пластина распредвала GROZA 800cc
35 | GB_T119.2 | 销4h8×10 |  | 1 | Штифт 8×10
36 | 14303-E05-0001 | 正时从动链轮 | 14303E050001 | 1 | Ведомая звездочка ГРМ GROZA 800cc
37 | GB/T 16674.2 | 螺栓M10×1.25×20 | A2R101D25020A02DB | 1 | Болт крепления ведомой звездочки ГРМ M10×1.25×20
C-7、Впуск и механизм ГРМ
序号 S/N | 标准代号/图号 | 中文名称 | 英文名称 | 数量 | 备注
1 | 16450-E05-0000 | 节气阀体组件 | 16450E050000S1 | 1 | Корпус дроссельной заслонки в сборе GROZA 800cc
2 | 91401-E05-0000 | 抱箍50-70 | 91401E050000 | 2 | Хомут 50-70
3 | 14804-E05-0100 | 连接管 | 14804E050100B0 | 1 | Впускной патрубок GROZA 800cc
4 | GK/T 002 | 带盘螺栓 92140-6016-10 | AB06016C1DB | 4 | Болт 92140-6016-10
5 | 1644B-E05-0500 | 喷油器固定座 | 1644BE050500 | 2 | Держатель топливной форсунки GROZA 800cc
6 | 92403-E05-0500 | 内六角带盘螺栓M8×40 | 92403E050500 | 2 | Винт M8×40
7 | 92402-E05-0500 | 内六角带盘螺栓M8×25 | 92402E050500 | 2 | Винт M8×25
8 | 16440-E05-0000 | 喷油器 | 16440E050000 | 2 | Форсунка топливная GROZA 800cc
9 | 14801-E05-0502 | 进气歧管 | 14801E050502B4 | 1 | Впускной коллектор GROZA 800cc
10 | 91201-E05-0000 | 异形密封圈 | 91201E050000 | 2 | Прокладка впускного коллектора GROZA 800cc
11 | 39150-E03-0200 | 一体式温度压力传感器 | 39150E030200B0 | 1 | Датчик температуры и давления воздуха GROZA 800cc
12 | GK/T 002 | 带盘螺栓 92140-6020-10 | AB06020C1DB | 1 | Болт крепления гидронатяжителя цепи 92140-6020-10 GROZA 800cc
13 | 1451A-E05-0002 | 链条张紧板 | 1451AE050002 | 2 | Башмак натяжителя цепи GROZA 800cc
14 | 14501-E05-0001 | 张紧板紧固螺栓 | 14501E050001DL | 2 | Болт крепления башмака натяжителя цепи GROZA 800cc
15 | 14521-E05-0001 | 链条导向板 | 14521E050001 | 2 | Успокоитель цепи GROZA 800cc
16 | 1431A-E05-0000 | 正时链条(112节) | 1431AE050000 | 2 | Цепь ГРМ (112 звеньев) GROZA 800cc
17 | 14502-E05-0001 | 导向衬板 | 14502E050001 | 2 | Направляющая цепи GROZA 800cc
C-8 Система смазки
序号 S/N | 标准代号/图号 | 中文名称 | 英文名称 | 数量 | 备注
1 | GK/T 002 | 带盘螺栓 92140-6016-10 | AB06016C1DB | 2 | Болт 92140-6016-10
2 | 11007-E05-0001 | 机油粗滤网压板 | 11007E050001DL | 1 | Пластина фиксации масляного фильтра грубой очистки GROZA 800cc
3 | 1512A-E05-0000 | 机油粗滤网 | 1512AE050000 | 1 | Фильтр масляный грубой очистки GROZA 800cc
4 | GK/T 004 | 定位销 92401-08008 | F5108008 | 2 | Фиксирующий штифт 92401-08008
5 | 11108-E05-0500 | 回油器安装座 | 11108E050500S1 | 1 | Кронштейн крепления масляного насоса GROZA 800cc
6 | GK/T 002 | 带盘螺栓92140-6035B-10 | AB06035B1DB | 3 | Болт 92140-6035B-10
7 | 15320-E05-0500 | 回油器部件 | 15320E050500 | 1 | Шестерня привода масляного насоса GROZA 800cc
8 | 24501-E05-0001 | 齿轮轴 | 24501E050001 | 1 | Вал промежуточной шестерни масляного насоса
9 | 15302-E05-0500 | 机油泵中间齿轮 | 15302E050500 | 1 | Промежуточная шестерня масляного насоса GROZA 800cc
10 | 24504-E05-0500 | 衬套 | 24504E050500 | 1 | Втулка промежуточной шестерни масляного насоса GROZA 800cc
11 | 22111-E05-0501 | 螺母M22×1 | 22111E050501 | 1 | Гайка M22×1
12 | 22112-E05-0500 | 碟形弹簧 22 | 22112E050500 | 1 | Тарельчатая пружина 22
13 | 15118-E05-0500 | 机油泵主动齿轮 | 15118E050500 | 1 | Главная шестерня масляного насоса GROZA 800cc
14 | 91207-E03-0201 | O形密封圈12.8×3.1 | 91207E030201 | 1 | Уплотнительное кольцо 12.8×3.1
15 | 15100-E05-0501 | 机油泵部件(包含16-32） |  | 1 | Масляный насос в сборе GROZA 800cc
16 | GB/T 894.1 | 挡圈11 | D5011DL | 1 | Стопорное кольцо 11
17 | 90104-E05-0000 | 垫圈11 | 90104E050000 | 2 | Шайба 11
18 | 15106-E05-0500 | 机油泵从动齿轮 | 15106E050500 | 1 | Ведомая шестерня масляного насоса GROZA 800cc
19 | GB/T 119.2 | 销4m6×30 | F2004030000 | 1 | Штифт 4 М6×30
20 | 15110-E05-0500 | 机油泵组合（包含21-32） | 15110E050500 | 1 | Насос масляный в сборе GROZA 800cc
21 | GB/T893.1 | 挡圈 13 |  | 1 | Болт крепления диска ремня 92140-6035B-10
22 | GB/T 97.1 | 垫圈 6 |  | 1 | Детали масляного фильтра
23 | 15032-E05-0500 | 泄压阀弹簧 |  | 1 | Кольцевое уплотнение 61,5×2,65
24 | GB/T 308 | 钢球 10 |  | 1 | Крышка фильтра
25 | 15115-E05-0500 | 机油泵座 |  | 1 | С дисковым болтом 92140-6025B-10
26 | GB/T 119.1 | 销4h8×10 |  | 2
27 | 15111-E05-0500 | 机油泵轴 |  | 1
28 | GB/T 119.1 | 销4m6×16 |  | 1
29 | 15112-E05-0000 | 机油泵内转子 |  | 1
30 | 15113-E05-0000 | 机油泵外转子 |  | 1
31 | 15114-E05-0500 | 机油泵盖 |  | 1
32 | GB/T 823 | 螺钉M6*12 |  | 1
33 | GK/T002 | 带盘螺栓92140-6035B-10 | AB06035B1DB | 3 | Болт 92140-6035B-10
34 | 1520A-E05-0000 | 机油滤清器部件 | 1520AE050000 | 1 | Масляный фильтр GROZA 800cc
35 | GB/T 3452.1 | O型密封圈61.5×2.65 | E1061D52D65GNPB0 | 1 | Уплотнительное кольцо крышки масляного фильтра 61,5 x 2,65
36 | 11121-E05-0001 | 滤清器盖 | 11121E050001B4 | 1 | Крышка масляного фильтра GROZA 800cc
37 | GK/T 002 | 带盘螺栓92140-6025B-10 | AB06025B1DB | 3 | Болт 92140-6025B-10
C-9, Компоненты системы охлаждения
序号 S/N | 标准代号/图号 | 中文名称 | 英文名称 | 数量 | 备注
1 | 91402-E02-0000 | 抱箍20-32 | 91402E020000DB | 2 | Хомут 20-32
2 | 19004-E05-0501 | 连接水管 | 19004E050501B0 | 1 | Шланг соединительный GROZA 800cc
3 | GB/T 894.1 | 挡圈10 | D5010DL | 1 | Кольцо стопорное
4 | 90617-E05-0500 | 垫圈10.5×20×1 | 90617E050500 | 2 | Шайба 10,5×20×1
5 | 19002-E05-0500 | 水泵驱动齿轮 | 19002E050500 | 1 | Шестерня привода водяного насоса GROZA 800cc
6 | GB/T 119.2 | 销4m6×26 | F2004026000 | 1 | Штифт 4 М6×26
7 | 19711-E05-0500 | 水泵轴 | 19711E050500 | 1 | Вал помпы (водяного насоса) GROZA 800cc
8 | 91107-E05-0000 | 油封10×25×5 | 91107E050000B0 | 1 | Сальник вала (помпы) водяного насоса 10×25×5 GROZA 800cc
9 | 19720-E05-0000 | 水封组合（包含10/11） | 19720E050000 | 1 | Комплект уплотнений помпы GROZA 800cc
10 | 1972A-E05-0000 | 水封下组合 |  | 1 | Крыльчатка водяного насоса
11 | 1972B-E05-0000 | 水封上组合 |  | 1 | Уплотнение водяного насоса
12 | 19713-E05-0003 | 水泵叶轮 | 19713E050003 | 1 | Крыльчатка помпы (водяного насоса) GROZA 800cc
13 | 19715-E05-0000 | 水泵密封圈 | 19715E050000 | 1 | Прокладка крышки помпы (водяного насоса) GROZA 800cc
14 | 19714-E05-0000 | 水泵盖 | 19714E050000B4 | 1 | Болт 92140-6025B-10
15 | 90615-E02-0000 | 密封垫圈6 | 90615E020000 | 2 | Шайба
16 | GK/T 002 | 带盘螺栓92140-6025B-10 | AB06025B1DB | 2 | Болт 92140-6025B-10
17 | GK/T 002 | 带盘螺栓92140-6080B-10 | AB06080B1DB | 2 | Болт 92140-6080B-10
C-10、Детали трансмиссии
序号 S/N | 标准代号/图号 | 中文名称 | 英文名称 | 数量 | 备注
1 | 2210A-E05-0501 | 傳動主軸總成 | 2210AE050501 | 1 | Вал КПП первичный в сборе GROZA 800cc
2 | 22101-E05-0502 | 传动主轴 | 22101E050502 | 1 | Вал КПП первичный голый GROZA 800cc
3 | 22114-E05-0501 | 堵头Φ13 | 22114E050501 | 1 | Заглушка Φ13
4 | 22105-E05-0500 | 5档主动轴套 | 22105E050500 | 1 | Втулка привода шестерни 5-й передачи GROZA 800cc
5 | 22104-E05-0503 | 5档主动齿轮 | 22104E050503 | 1 | Шестерня ведущая 5-й передачи GROZA 800cc
6 | 22106-E05-0500 | 5档花键挡圈 | 22106E050500 | 1 | Кольцо стопорное шестерни 5-й передачи GROZA 800cc
7 | DIN 471 | 轴用挡圈30 | DL030DL | 4 | Кольцо стопорное на валу шестерни 3-4 й передачи GROZA 800cc
8 | 22103-E05-0503 | 3-4档并联主动齿轮 | 22103E050503 | 1 | Шестерня 3-4-й передачи первичного вала GROZA 800cc
9 | 22108-E05-0500 | 6档主动轴套 | 22108E050500 | 1 | Втулка привода шестерни 6-й передачи GROZA 800cc
10 | 22107-E05-0504 | 6档主动齿轮 | 22107E050504 | 1 | Шестерня ведущая 6-й передачи GROZA 800cc
11 | 22102-E05-0502 | 2档主动齿轮 | 22102E050502 | 1 | Шестерня ведущая 2-й передачи GROZA 800cc
12 | GB/ 894.1 | 挡圈 25 | D5025DL | 2 | Кольцо стопорное шестерни 2-й передачи GROZA 800cc
13 | 2220A-E05-0501 | 副轴组合（包含14-26） | 2220AE050501 | 1 | Вал КПП промежуточный в сборе GROZA 800cc
14 | 22201-E05-0501 | 传动副轴 | 22201E050501 | 1 | Вал КПП промежуточный голый GROZA 800cc
15 | 2222A-E05-0501 | 二档从动齿轮组合 | 2222AE050501 | 1 | Шестерня ведомая 2-й передачи GROZA 800cc
16 | 22205-E05-0500 | 2 3 4档花键挡圈 | 22205E050500 | 3 | Кольцо стопорное ведомой шестерни 2-й передачи GROZA 800cc
17 | 22214-E05-0503 | 六档从动齿轮 | 22214E050503 | 1 | Шестерня ведомая 6-й передачи GROZA 800cc
18 | 22206-E05-0503 | 三档从动齿轮 | 22206E050503 | 1 | Шестерня ведомая 3-й передачи GROZA 800cc
19 | 22208-E05-0500 | 3 4档花键轴套 | 22208E050500 | 2 | Втулка привода шестерни 3-4 й передачи GROZA 800cc
20 | 22211-E05-0500 | 4档开口花键挡圈 | 22211E050500 | 1 | Кольцо стопорное шестерни 4-й передачи GROZA 800cc
21 | 22212-E05-0500 | 4档锁位花键挡圈 | 22212E050500 | 1 | Кольцо стопорное шлицевое шестерни 4-й передачи GROZA 800cc
22 | 22209-E05-0503 | 四档从动齿轮 | 22209E050503 | 1 | Шестерня ведомая 4-й передачи GROZA 800cc
23 | 22213-E05-0503 | 五档从动齿轮 | 22213E050503 | 1 | Шестерня ведомая 5-й передачи GROZA 800cc
24 | 22203-E05-0500 | 一档耐磨垫 | 22203E050500 | 2 | Прокладка шестерни 1-й передачи GROZA 800cc
25 | GB/T20056 | 滚针轴承 K25×29×13/P6 | C202502913B | 1 | Подшипник игольчатый промежуточного вала К25×29×13/Р6 GROZA 800cc
26 | 22202-E05-0503 | 一档从动齿轮 | 22202E050503 | 1 | Ведомая шестерня 1-й передачи GROZA 800cc
27 | GB/T 3452.1 | O形圈 45×2.65 | E1000452D65GNPB0 | 1 | Уплотнительное кольцо втулки промежуточного вала (звездочки) 45×2,65
28 | 22216-E05-0500 | 密封衬套 | 22216E050500 | 1 | Уплотнительная втулка промежуточного вала (звездочки) GROZA 800cc
29 | 22207-E05-0500 | 主动链轮 | 22207E050500 | 1 | Звезда ведущая GROZA 800cc
30 | 22210-E05-0500 | 螺母M36×1.5 | 22210E050500 | 1 | Гайка М36×1,5 ведущей звезды GROZA 800cc
31 | 22217-E05-0501 | 防松板 | 22217E050501 | 1 | Стопор (пластина) гайки ведущей звезды GROZA 800cc
32 | GB/T 70.1 | 内六角圆柱头螺钉M6*16 | A7R00601602DB | 2 | Винт M6*16 крепления стопора (пластины) гайки ведущей звезды GROZA 800cc
C-11, Детали механизма переключения передач
序号 S/N | 标准代号/图号 | 中文名称 | 英文名称 | 数量 | 备注
1 | GB/T 70.2 | 螺钉M6×12 | ATR00601204DL | 2 | Винт М6×12
2 | 11204-E05-0500 | 档位线压板 | 11204E050500 | 1 | Нажимная пластина механизма КПП GROZA 800cc
3 | 91102-E02-0000 | 油封12×22×7.5 | 91102E020000 | 1 | Сальник 12×22×7,5 механизма КПП GROZA 800cc
4 | GK/T 002 | 带盘螺栓92140-6022B-10 | AB06022B1DB | 2 | Болт 92140-6022B-10
5 | 32900-E05-0501 | 档位开关组合 | 32900E050501 | 1 | Механизм переключения передач GROZA 800cc
6 | GB/T 3452.1 | O形圈28×3.55 | E1000283D55GNVB0 | 1 | Уплотнительное кольцо 28×3,55
7 | 3290B-E02-0000 | 动触头组合 | 3290BE020000 | 1 | Стопор
8 | 22501-E05-0500 | 变速鼓 | 22501E050500 | 1 | Вал копирный GROZA 800cc
9 | 22003-E05-0500 | 拨叉I | 22003E050500 | 1 | Вилка I КПП GROZA 800cc
10 | 22001-E05-0500 | 拨叉II | 22001E050500 | 2 | Вилка II КПП GROZA 800cc
11 | 22004-E05-0500 | 拔叉轴 | 22004E050500 | 2 | Вал вилки КПП GROZA 800cc
12 | 22511-E05-0501 | 五星拨板组件 | 22511E050501 | 1 | Звездочка переключения передач GROZA 800cc
13 | GB/T 819.2 | 十字槽沉头螺钉 M6×35 | AHR006035H01DB | 1 | Винт M6×35
14 | 22427-E05-0500 | 复位轴 | 22427E050500 | 1 | Штифт смены передач (ось) звездочки переключения передач GROZA 800cc
15 | 22400-E05-0501 | 换档轴组件 | 22400E050501 | 1 | Вал переключения передач в сборе GROZA 800cc
C-12, Компоненты сцепления
序号 S/N | 标准代号/图号 | 中文名称 | 英文名称 | 数量 | 备注
| 21000-E05-0500 | 离合器部件（包含5-15） | 21000E050500 | 1 |  | Сцепление в сборе с корзиной и основанием GROZA 800cc
1 | 22301-E05-0501 | 初级主动齿轮 | 22301E050501 | 1 |  | Первичная ведомая шестерня корзины сцепления GROZA 800cc
2 | 22303-E05-0500 | 张紧弹簧 | 22303E050500 | 4 |  | Пружина ведомой шестерни корзины сцепления GROZA 800cc
3 | 22302-E05-0500 | 初级主动齿轮副齿 | 22302E050500 | 1 |  | Вторичная ведомая шестерня корзины сцепления GROZA 800cc
4 | 22109-E05-0501 | 离合器衬套 | 22109E050501 | 1 |  | Втулка сцепления GROZA 800cc
5 | 21306-E05-0500 | 初级从动齿轮 |  | 1 |  | Корзина дисков сцепления GROZA 800cc
6 | 2121A-E05-0500 | 离合器中心套组合 | 2121AE050500 | 1 |  | Основание дисков сцеплени GROZA 800cc
7 | 21402-E05-0500 | 碟簧座 |  | 1 |  | Посадочное место тарельчатой пружины GROZA 800cc
8 | 21403-E05-0500 | 碟簧 |  | 1 |  | Пружина тарельчатая диска сцепления GROZA 800cc
9 | 2123A-E05-0500 | 离合器摩擦盘Ⅱ | 2123AE050500 | 1 |  | Фрикционный диск сцепления II GROZA 800cc
10 | 21002-E05-0500 | 离合器板 | 21002E050500 | 7 |  | Диск сцепления GROZA 800cc
11 | 2122A-E05-0500 | 离合器摩擦盘Ⅰ | 2122AE050500 | 6 |  | Фрикционный диск сцепления I GROZA 800cc
12 | 2124A-E05-0500 | 离合器摩擦盘Ⅲ | 2124AE050500 | 1 |  | Фрикционный диск сцепления III GROZA 800cc
13 | 21003-E05-0500 | 离合器压盘 |  | 1 |  | Нажимной диск сцепления GROZA 800cc
14 | 21401-E05-0500 | 离合器弹簧 |  | 5 |  | Пружина сцепления GROZA 800cc
15 | GB/T 9074.1 | 螺栓和垫圈组合件M6×25 10.9 S1 L |  | 5 |  | Болт M6×25 10,9 S1 L
16 | 22112-E05-0500 | 碟形弹簧 22 | 22112E050500 | 1 |  | Шайба 22
17 | 22111-E05-0501 | 螺母M22×1 | 22111E050501 | 1 |  | Гайка M22×1
18 | 22601-E05-0505 | 离合器分离轴 | 22601E050505 | 1 |  | Толкатель сцепления GROZA 800cc
19 | 22613-E05-0500 | 耐磨垫片 | 22613E050500 | 1 |  | Прокладка
20 | 22615-E05-0503 | 操纵杆复位弹簧 | 22615E050503DH | 1 |  | Пружина возвратная механизма переключения передач GROZA 800cc
21 | 2261A-E05-0503 | 离合器操纵杆组件 | 2261AE050503 | 1 |  | Механизм переключения передач в сборе GROZA 800cc
C-13 Стартер и генератор
序号 S/N | 标准代号/图号 | 中文名称 | 英文名称 | 数量 | 备注
1 | 11305-E03-0200 | 回油管压板 | 11305E030200 | 1 |  | Нажимная пластина обратной масляной трубки GROZA 800cc
2 | GB/T 70.2 | 螺钉M6×12 | ATR00601204DL | 2 |  | Винт M6×12
3 | 31120-E05-0501 | 定子组合 | 31120E050501 | 1 |  | Статор генератора в сборе GROZA 800cc
4 | GB/T 16674.1 | 螺栓M5×16 | A1R05016A02DC | 2 |  | Болт M5×16
5 | GK/T 002 | 带盘螺栓92140-6035B-10 | AB06035B1DB | 3 |  | Болт 92140-6035B-10
6 | GB/T 70.1 | 螺钉M16×35 | A7R01603502DC | 1 |  | Винт M16×35
7 | 90301-E05-0002 | 垫圈16 | 90301E050002 | 1 |  | Шайба
8 | 90102-E05-0000 | 带盘螺栓 M8×20 | 90102E050000DL | 6 |  | Болт M8×20
9 | 31110-E05-0502 | 转子组合 | 31110E050502 | 1 |  | Ротор генератора GROZA 800cc
10 | 24300-E05-0501 | 起动离合器部件 | 24300E050501 | 1 |  | Муфта обгонная GROZA 800cc
11 | 2440A-E05-0002 | 盘形齿轮组合 | 2440AE050002 | 1 |  | Шестерня привода стартера (большая) GROZA 800cc
12 | 24504-E05-0500 | 衬 套 | 24504E050500 | 2 |  | Втулка вала шестерни привода стартера GROZA 800cc
13 | 24501-E05-0500 | 齿轮轴 | 24501E050500 | 2 |  | Вал шестерни привода стартера GROZA 800cc
14 | 24503-E05-0001 | 双联齿轮 | 24503E050001 | 1 |  | Промежуточная шестерня стартера GROZA 800cc
15 | 24502-E05-0001 | 起动中间齿轮 | 24502E050001 | 1 |  | Промежуточная шестерня стартера GROZA 800cc
16 | 36520-E05-0001 | 油压报警开关 | 36520E050001 | 1 |  | Датчик давления давления масла GROZA 800cc
17 | 31200-E05-0500 | 启动电机部件 | 31200E050500B4 | 1 |  | Стартер в сборе GROZA 800cc
18 | GK/T 002 | 带盘螺栓92140-6025B-10 | AB06025B1DB | 1 |  | Болт 92140-6025B-10
19 | GB/T 16674.1 | 带盘螺栓 M8×25 | A1R08025A02DB | 1 |  | Болт M8×25
C-14 Общие электронные компоненты
序号 S/N | 标准代号/图号 | 中文名称 | 英文名称 | 数量 | 备注
1 | 32100-E05-0000 | 调压整流器 | 32100E050000 | 1 |  | Регулятор напряжения GROZA 800cc
2 | 39160-E02-0000 | 氧传感器 | 39160E020000 | 2 |  | Датчик кислорода GROZA 800cc
3 | 39300-E05-0500 | ECU电子控制模块 | 39300E050501 | 1 |  | Блок управления двигателя ЭБУ GROZA 800cc
4 | 37700-E05-0500 | 启动继电器 | 37700E050500 | 1 |  | Реле стартера GROZA 800cc
5 | 34110-E05-0500 | 发动机管理电缆 | 34110E050502 | 1 |  | Проводка ДВС (общая) GROZA 800cc
6 | 33100-E05-0500 | 点火线圈部件 | 33100E050500 | 2 |  | Катушка зажигания GROZA 800cc