## GROZA TOUGHMAN 800
F-01 Фара головного света |  |  | F-14 Заднее колесо | F-27 Крыло заднее
F-02 Панель приборов |  |  | F-15 Бак топливный | F-28 Указатели поворотов
F-03 Руль (компоненты) |  |  | F-16 Сиденье | F-29 Аккумулятор
F-04 Передняя тормозная машинка |  |  | F-17 Боковые накладки | F-30 Проводка и электрические компоненты
F-05 Блок ABS |  |  | F-18 Фильтр воздушный | F-31 Катушка зажигания
F-06 Руль |  |  | F-19 Дроссельная заслонка в сборе | F-32 Рама и компоненты
F-07 Траверса нижняя |  |  | F-20 Абсорбер топливный | F-33 Система охлаждения ДВС
F-08 Крыло переднее |  |  | F-21 Глушитель | F-35 Декоративные крышки ГБЦ
F-09 Передние амортизаторы |  |  | F-22 Рычаг тормоза и переключенияя передач | F-36 Набор инструментов штатный
F-10 Передний тормозной суппорт |  |  | F-23 Подножки передние и задние
F-11 Колесо переднее |  |  | F-24 Подножка боковая
F-12 Цилиндр главный тормозной |  |  | F-25 Маятник задний
F-13 Суппорт тормозной задний |  |  | F-26 Амортизаторы задние
F-01 Фара головного света
序号 No |  | 物料编码 Material Code | 零部件名称 Part Name |  |  | 数量 QTY
1 | DJ07DJ5011 | DJ.07.DJ5.011 | 大灯 | Фара Toughman 800N \ XS650N | HEADLIGHT | 1
2 | DJ35QT15001 | DJ.35.QT15.001 | 大灯灯壳 | Корпус фары | HEADLIGHT HOUSING | 1
3 | TJ118YJ83002 | TJ1.18.YJ83.002 | 大灯装饰罩 | Ободок декоративная корпуса фары Toughman 800N \ XS650N | TRIM COVER, HEADLIGHT | 1
4 | QT1218YJ94006 | QT12.18.YJ94.006 | 大灯装饰罩橡胶盖 | Резиновая заглушка | RUBBER COVER, HEADLIGHT TRIM COVER | 1
5 | DJ18QT42001 | DJ.18.QT42.001 | 大灯调整垫片 | Регулировочная проставка фары | ADJUSTMENT GASKET, HEADLIGHT | 1
6 | QT1300QT50606 | QT13.00.QT50.606 | 内梅花盘头螺栓 M8*20 | Болт M8*20 | PAN HEAD BOLT, TORX, M8×20 | 2
F-02 Панель приборов
序号 No | 物料编码 Material Code | 零部件名称 Part Name |  |  | 数量 QTY
1 | YD218YD18001 | YD2.18.YD18.001 | 仪表 | Цифровая панель приборов GROZA Toughman 800N \ XS650N | 1
2 | QT1219YJ51002 | QT12.19.YJ51.002 | 工字胶 | Втулка GROZA YL\ML\SL\RL\Wolverine\Traveller\Toughman 800 \ XS500 \ XS650N | 3
3 | QT1300QT50667 | QT13.00.QT50.667 | 平垫圈 φ5 (GB /T97) | Шайба Ф5 (GB97) | 3
F-03 Руль (компоненты)
序号 No | 物料编码 Material Code | 零部件名称 Part Name |  | 数量 QTY
1 | YD318YD12001 | YD3.18.YD12.001 | 左摇臂 | Рычаг сцепления GROZA Toughman 800N \ XS650N | ROCKER ARM, LEFT | 1
2 | LX135LT06004 | LX1.35.LT06.004 | 油门线 | Трос газа GROZA Toughman 800N | THROTTLE CABLE | 2
3 | LX135LT06003 | LX1.35.LT06.003 | 离合线 | Трос сцепления GROZA Toughman 800N | CLUTCH CABLE | 1
4 | DQ335YD13001 | DQ3.35.YD13.001 | 左手把开关 | Блок переключения на руле левый GROZA Toughman 800N | LEFT HANDLEBAR SWITCH | 1
5 | DQ335YD13002 | DQ3.35.YD13.002 | 方向把右开关 | Блок переключения на руле правый GROZA Toughman 800N | RIGHT HANDLEBAR SWITCH | 1
6 | QT735QT69002 | QT7.35.QT69.002 | 后视镜转接螺栓 | Болт крепления зеркала GROZA Toughman 800N | REAR VIEW MIRROR HEIGHTENING BOLT | 2
7 | QT1218QT58001 | QT12.18.QT58.001 | 手把胶套左 | Ручка руля левая GROZA Toughman 800N | LEFT HANDLEBAR RUBBER SLEEVE | 1
8 | QT1218QT58002 | QT12.18.QT58.002 | 手把胶套右 | Ручка руля правая GROZA Toughman 800N | RIGHT HANDLEBAR RUBBER SLEEVE | 1
9 | LX118LT06004 | LX1.18.LT06.004 | 油门线卡片 | Фиксатор троса газа Toughman 800N \ XS650N | CARD, THROTTLE CABLE | 1
10 | QT735QT69001 | QT7.35.QT69.001 | 后视镜 | Зеркало заднего вида (комплект) Toughman 800N \ XS650N | REAR VIEW MIRROR | 2
11 | QT1209QT26016 | QT12.09.QT26.016 | 尼龙线夹 | Зажим троса нейлоновый | CABLE CLAMP, NYLON | 4
12 | QT12351207005 | QT12.35.1207.005 | 离合线过线胶圈 | Кольцо резиновое троса сцепления GROZA Toughman 800N | OVERLINE RUBBER RING, CLUTCH CABLE | 1
13 | QT1201QT21004 | QT12.01.QT21.004 | 扎带 | Хомут | CABLE TIE | 1
F-04 Передняя тормозная машинка
序号 No | 物料编码 Material Code | 零部件名称 Part Name |  | 数量 QTY
1 | QT5181008004 | QT5.18.1008.004 | 前刹上泵 | Ручка тормоза в сборе с машинкой GROZA Toughman 800N \ XS650N | UPPER PUMP, FRONT BRAKE | 1
2 | QT5181008009 | QT5.18.1008.009 | 前刹车出油管FW | Шланг тормозной передний Toughman 800N \ XS650N | OIL OUTLET FW, FRONT BRAKE | 1
3 | QT1204YJ51017 | QT12.04.YJ51.017 | 碟刹油管夹（小） | Хомут трубки дискового тормоза (маленький) GROZA YL\ML\SL\RL\Wolverine\Traveller\Toughman 800 \ XS500 \ XS650N | OIL PIPE CLIP (SMALL), DISC BRAKE | 4
4 | QT1204YJ51018 | QT12.04.YJ51.018 | 碟刹油管夹（大） | Клипса крепления (большая) шланга тормоза GROZA YL\ML\SL\RL\Wolverine\Traveller\Toughman 800 \ XS500 \ XS650N | OIL PIPE CLIP (BIG), DISC BRAKE | 1
5 | QT501TJ29001 | QT5.01.TJ29.001 | 制动油管线夹 | Хомут тормозного шланга под болт | CABLE CLAMP, BRAKE OIL PIPE | 1
6 | QT1300QT50531 | QT13.00.QT50.531 | 六角法兰螺母 M6 (GB /T 61771-2000) | Гайка M6 (GB /T 61771-2000) | NUT, HEX FLANGE M6 (GB/T 61771-2000) | 1
F-05 Блок ABS
序号 No | 物料编码 Material Code | 零部件名称 Part Name |  | 数量 QTY
1 | QT5351008001 | ABS主泵 | ABS主泵 | Главный насос ABS GROZA Toughman 800N | MAIN PUMP, ABS | 1
2 | WJ135WJ08004 | ABS主泵安装支架 | ABS主泵安装支架 | Кронштейн крепления блока ABS GROZA Toughman 800N | MOUNTING BRACKET, ABS MAIN PUMP | 1
3 | QT1219YJ51002 | 工字胶 | 工字胶 | Втулка GROZA YL\ML\SL\RL\Wolverine\Traveller\Toughman 800 \ XS500 \ XS650N | I-TAPE | 2
4 | QT1217QT42003 | T型衬套 | T型衬套 | Втулка Т-образная | T-TYPE SLEEVE | 2
5 | QT1300QT50629 | 伞型内梅花螺栓 M6*16 | 伞型内梅花螺栓 M6*16 | Болт M6*16 | TORX BOLT, UMBRELLA TYPE M6×16 | 2
6 | QT1300QT50630 | 伞型内梅花螺栓 M6*12 | 伞型内梅花螺栓 M6*12 | Болт M6*12 | TORX BOLT, UMBRELLA TYPE M6×12 | 2
F-06 Руль
序号 No | 物料编码 Material Code | 零部件名称 Part Name |  | 数量 QTY
1 | DG318QT77001 | DG3.18.QT77.001 | 方向把 | Руль Toughman 800N \ XS650N | HANDLEBAR | 1
2 | FX135TJ17001 | FX1.35.TJ17.001 | 上联板 | Кронштейн траверсы верхний Toughman 800N | TOP BRIDGE | 1
3 | FX118QT42003 | FX1.18.QT42.003 | 下压块 左 | Держатель руля левый Toughman 800N \XS650N | LEFT LOWER PRESSING BLOCK | 1
4 | FX118QT42004 | FX1.18.QT42.004 | 下压块 右 | Держатель руля правый Toughman 800N \XS650N | RIGHT LOWER PRESSING BLOCK | 1
5 | TJ118YJ83001 | TJ1.18.YJ83.001 | 仪表支架（方向把压块） | Держатель руля верхний (кронштейн приборов) Toughman 800N \XS650N | BRACKET, METER (HANDLEBAR PRESSING BLOCK) | 1
6 | WJ1351211002 | WJ1.35.1211.002 | 离合线夹 | Зажим троса сцепления Toughman 800N | CLUTCH CABLE CLAMP | 1
7 | WJ1351211001 | WJ1.35.1211.001 | 油门线夹 | Зажим троса газа Toughman 800N | THROTTLE CABLE CLAMP | 1
8 | QT1318QT420067 | QT13.18.QT42.0067 | 上联板M8堵孔紧定螺丝 | Винт M8 | M8 HOLE PLUGGING SET SCREW, TOP BRIDGE | 2
9 | QT1218YJ51004 | QT12.18.YJ51.004 | 方向把螺纹飞机扎带 | Хомут специальный | THREADED AIRCRAFT CABLE TIE, HANDLEBAR | 4
10 | QT1300QT50361 | QT13.00.QT50.361 | 内梅花圆柱头螺栓 M12*60 半牙 | Винт M12*60 | SOCKET HEAD BOLT, TORX, M12×60 - HALF THREAD | 2
11 | QT1300QT50617 | QT13.00.QT50.617 | 内梅花圆柱头螺栓 M10*40*15 半牙 | Винт M10*40*1,5 | SOCKET HEAD BOLT, TORX, M10×40×15 - HALF THREAD | 1
12 | QT1300QT50618 | QT13.00.QT50.618 | 内梅花圆柱头螺栓 M10*30*15 | Винт M10*30*15 | SOCKET HEAD BOLT, TORX, M10×30×15 | 2
13 | QT1300QT50623 | QT13.00.QT50.623 | 内梅花圆柱头螺栓 M8*30 | Винт M8*30 | SOCKET HEAD BOLT, TORX, M8×30 | 4
14 | QT1300QT50652 | QT13.00.QT50.652 | 标准型弹簧垫圈 φ12 (GB /T 93-1987) | Шайба φ12 (GB /T 93-1987) | SPRING WASHER, STANDARD φ12 (GB/T 93-1987) | 2
15 | QT1300QT50661 | QT13.00.QT50.661 | 平垫圈 φ12 (GB /T97) | Шайба φ12 (GB /T97) | WASHER, PLAIN φ12 (GB/T97) | 2
16 | QT1300QT50331 | QT13.00.QT50.331 | 内梅花盘头螺栓 M6*12 | Болт M6*12 | PAN HEAD BOLT, TORX, M6×12 | 2
F-07 Траверса нижняя
序号 No | 物料编码 Material Code | 零部件名称 Part Name |  | 数量 QTY
1 | FX135TJ17002 | FX1.35.TJ17.002 | 下联板 | Кронштейн траверсы нижний Toughman 800N | LOWER BRIDGE | 1
2 | FX109QT2002 | FX1.09.QT2.002 | 方向柱锁紧螺栓 | Болт траверсы центральний фиксирующий GROZA YL\ML\SL\RL\Wolverine\Traveller\Toughman 800 \ XS650N | CLAMP BOLT, STEERING STEM | 1
3 | FX109FX2001 | FX1.09.FX2.001 | 方向柱轴承 | Подшипник рулевой колонки нижний GROZA YL\ML\SL\RL\Wolverine\Traveller\Toughman 800 \ XS650N | BEARING, STEERING STEM | 2
4 | FX118FX02001 | FX1.18.FX02.001 | 防尘盖 | Пылезащитный колпачок Toughman 800N | DUST COVER | 2
5 | QT1300QT50623 | QT13.00.QT50.623 | 内梅花圆柱头螺栓 M8*30 | Болт M8*30 | SOCKET HEAD BOLT, TORX, M8×30 | 4
F-08 Крыло переднее
序号 No | 物料编码 Material Code | 零部件名称 Part Name |  | 数量 QTY
1 | WG235WG02001 | WG2.35.WG02.001 | 前泥板 | Крыло переднее Toughman 800N | MUD GUARD, FRONT | 1
2 | QT1300QT50622 | QT13.00.QT50.622 | 内梅花圆柱头螺栓 M8*35 | Болт M8*35 | SOCKET HEAD BOLT, TORX, M8×35 | 4
3 | QT1300QT50647 | QT13.00.QT50.647 | 六角法兰自锁螺母 M8 (GB/T 61871-2000) | Гайка M8 (GB/T 61871-2000) | SELF-LOCKING NUT, HEX FLANGE M8 (GB/T 61871-2000) | 4
4 | QT1300QT50655 | QT13.00.QT50.655 | 标准型弹簧垫圈 φ8 (GB /T 93-1987) | Шайба φ8 (GB /T 93-1987) | SPRING WASHER, STANDARD φ8 (GB/T 93-1987) | 4
F-09 Передние амортизаторы
序号 No | 物料编码 Material Code | 零部件名称 Part Name |  | 数量 QTY
1 | JZ118JZ02001 | JZ1.18.JZ02.001 | 前减震左 | Амортизатор передний левый Toughman 800N \ XS650N | SHOCK ABSORBER, FRONT LEFT | 1
2 | JZ118JZ02002 | JZ1.18.JZ02.002 | 前减震右 | Амортизатор передний правый Toughman 800N \ XS650N | SHOCK ABSORBER, FRONT RIGHT | 1
3 | WJ135WJ08005 | WJ1.35.WJ08.005 | 前减震器护套 | Пылезащитный чехол переднего амортизатора | SHEATH, FRONT SHOCK ABSORBER | 2
4 | QT12351207001 | QT12.35.1207.001 | 前减震器护套胶圈 | Кольцо резиновое пылезащитного чехла переднего амортизатора Toughman 800N | SHEATH RUBBER RING, FRONT SHOCK ABSORBER | 4
5 | HJ104QT22001 | HJ1.04.QT22.001 | 前减震左右反光片 | Катафот передний (левый\правый) GROZA XS500\Toughman 800N \ XS650N | LEFT & RIGHT REFLECTOR, FRONT SHOCK ABSORBER | 1
6 | QT1300QT50615 | QT13.00.QT50.615 | 内梅花圆柱头螺栓 M10*55*15 半牙 | Болт M10*55*1,5 | SOCKET HEAD BOLT, TORX, M10×55×15 - HALF THREAD | 1
7 | QT1300QT50646 | QT13.00.QT50.646 | 六角法兰自锁螺母 M10*15 (GB/T 61871-2000) | Гайка M10*15 (GB/T 61871-2000) | SELF-LOCKING NUT, HEX FLANGE M10x15 (GB/T 61871-2000) | 1
F-10 Передний тормозной суппорт
序号 No |  | 物料编码 Material Code | 零部件名称 Part Name |  |  | 数量 QTY
1 | QT5181008006 | QT5.18.1008.006 | 前刹卡钳 | Суппорт тормозной передний GROZA Toughman 800N \ XS650N | CALIPER, FRONT BRAKE | 1
2 | QT5181008011 | QT5.18.1008.011 | 前刹车进油管FC | Шланг тормозной передний к суппорту GROZA Toughman 800N \ XS650N | OIL INLET FC, FRONT BRAKE | 1
3 | QT5181008007 | QT5.18.1008.007 | ABS传感器 | Датчик ABS GROZA Toughman 800N \ XS650N | ABS SENSOR | 1
4 | WJ100TJ29001 | WJ1.00.TJ29.001 | ABS轮速传感器垫片 | Прокладка датчика ABS GROZA | GASKET, ABS WHEEL SPEED SENSOR | 1
5 | QT5191008015 | QT5.19.1008.015 | 前刹车片 | Колодки тормозные передние (комплект) GROZA Toughman 800N \ XS650N | BRAKE PAD, FRONT | 1
6 | QT1300QT50596 | QT13.00.QT50.596 | 内梅花盘头螺栓 M10*45*125半牙 | Болт M10*45*125 | PAN HEAD BOLT, TORX, M10×45×125 - HALF THREAD | 1
7 | QT1300QT50600 | QT13.00.QT50.600 | 内梅花盘头螺栓 M10*30*125 | Болт M10*30*125 | PAN HEAD BOLT, TORX, M10×30×125 | 1
8 | QT1300QT50331 | QT13.00.QT50.331 | 内梅花盘头螺栓 M6*12 | Болт M6*12 | PAN HEAD BOLT, TORX, M6×12 | 3
F-11 Колесо переднее
序号 No |  | 物料编码 Material Code | 零部件名称 Part Name |  |  | 数量 QTY
1 | LQ135QT81002 | LQ1.35.QT81.002 | 前轮毂 | Диск колесный передний GROZA Toughman 800N | FRONT HUB | 1
2 | LT135LT5003 | LT1.35.LT5.003 | 前真空胎 | Шина передняя GROZA Toughman 800N | VACUUM TIRE, FRONT | 1
3 | WJ235WJ22004 | WJ2.35.WJ22.004 | 前轮轴 | Ось передняя GROZA Toughman 800N | FRONT AXLE | 1
4 | WJ235WJ22002 | WJ2.35.WJ22.002 | 前轮轴左轴套 | Втулка передней оси левая GROZA Toughman 800N | LEFT BUSHING, FRONT AXLE | 1
5 | WJ235WJ22003 | WJ2.35.WJ22.003 | 前轮轴右轴套 | Втулка передней оси правая GROZA Toughman 800N | RIGHT BUSHING, FRONT AXLE | 1
6 | QT518QTT05001 | QT5.18.QTT05.001 | 齿盘 | Гребенка датчика ABS GROZA Toughman 800N | SPROCKET DISC | 1
7 | QT518QTT05002 | QT5.18.QTT05.002 | 前碟刹盘 | Диск передний тормозной GROZA Toughman 800N \ XS650N | FRONT BRAKE DISC | 1
8 | LT109LT5003 | LT1.09.LT5.003 | 气门嘴 | Ниппель | INFLATING VALVE | 1
9 | QT1300QT50158 | QT13.00.QT50.158 | 尼龙六角自锁螺母 M16*15 (GB889) | Гайка M16*15 (GB889) | HEX SELF-LOCKING NUT, NYLON M16×15(GB889) | 1
10 | QT1300QT50658 | QT13.00.QT50.658 | 平垫圈 φ16Xφ30X2 (GB /T97) | Шайба φ16Xφ30X2 (GB /T97) | WASHER, PLAIN Φ16×Φ30×2 (GB/T97) | 1
11 | QT1300QT50372 | QT13.00.QT50.372 | 平头内梅花轴位螺栓 M8*25 台阶高度为45 (非标) | Болт крепления тормозного диска (TORX M8×25) | AXIS BOLT, FLAT HEAD, TORX, M8×25 STEP HEIGHT 45 (NON-STANDARD) | 5
12 | QT1300QT50579 | QT13.00.QT50.579 | 内六角平圆头 M5*12 (GB /T 702-2008) | Винт M5*12 (GB /T 702-2008) | HEX SOCKET BUTTON HEAD M5*12 (GB /T 702-2008) | 5
F-12 Цилиндр главный тормозной заднего тормоза
序号 No |  | 物料编码 Material Code | 零部件名称 Part Name |  |  | 数量 QTY
1 | QT5181008014 | QT5.18.1008.014 | 后刹车主泵 | Цилиндр главный тормозной заднего тормоза GROZA Toughman 800N \ XS650N | MAIN PUMP, REAR BRAKE | 1
2 | QT5181008012 | QT5.18.1008.012 | 后刹车出油管RW | Шланг тормозной задний (от ГТЦ) GROZA Toughman 800N \ XS650N | OIL OUTLET RW, REAR BRAKE | 1
3 | WJ1181164001 | WJ1.18.1164.001 | 后刹车主泵安装支架（后制动安装座） | Кронштейн крепления главного цилиндра заднего тормоза (крепление заднего тормоза) GROZA Toughman 800N \ XS650N | MOUNTING BRACKET, REAR BRAKE MAIN PUMP (REAR BRAKE MOUNTING BASE) | 1
4 | QT518QT42001 | QT5.18.QT42.001 | 后刹车主泵连杆 | Тяга соединительная ГТЦ заднего тормоза GROZA Toughman 800N \ XS650N | CONNECTING ROD, MAIN PUMP, REAR BRAKE | 1
5 | TH118QT42003 | TH1.18.QT42.003 | 后刹车回位弹簧 | Возвратная пружина соединительной тяги заднего тормоза GROZA Toughman 800N \ XS650N | RETURN SPRING, REAR BRAKE | 1
6 | WJ118YJ77001 | WJ1.18.YJ77.001 | T型衬套 | Втулка Т-образная соединительной тяги заднего тормоза GROZA Toughman 800N \ XS650N | T-TYPE SLEEVE | 1
7 | QT1300QT50604 | QT13.00.QT50.604 | 内梅花盘头螺栓 M8*30 | Болт M8*30 | PAN HEAD BOLT, TORX, M8×30 | 4
8 | QT1300QT50663 | QT13.00.QT50.663 | 平垫圈 φ8 (GB /T97) | Шайба φ8 (GB /T97) | WASHER, PLAIN φ8 (GB/T97) | 4
9 | QT1300QT50654 | QT13.00.QT50.654 | 标准型弹簧垫圈 φ8 (GB /T 93-1987) | Шайба φ8 (GB /T 93-1987) | SPRING WASHER, STANDARD φ8 (GB/T 93-1987) | 4
F-13 Суппорт тормозной задний
序号 No |  | 物料编码 Material Code | 零部件名称 Part Name |  | 数量 QTY
1 | QT5181008002 | QT5.18.1008.002 | 后刹车卡钳 | Суппорт тормозной задний GROZA Toughman 800N \ XS650N | CALIPER, REAR BRAKE | 1
2 | QT5181008003 | QT5.18.1008.003 | 后刹车卡钳支架 | Кронштейн суппорта заднего тормоза GROZA Toughman 800N \ XS650N | BRACKET, REAR BRAKE CALIPER | 1
3 | QT5181008010 | QT5.18.1008.010 | 后刹车进油管RC | Шланг тормозной задний (к суппорту) GROZA Toughman 800N \ XS650N | OIL INLET RC, REAR BRAKE | 1
4 | QT5181008007 | QT5.18.1008.007 | ABS传感器 | Датчик ABS заднего колеса GROZA Toughman 800N \ XS650N | ABS SENSOR | 1
5 | QT1218YJ94005 | QT12.18.YJ94.005 | 后刹车卡钳支架胶 | Кронштейн резиновый заднего тормозного суппорта GROZA Toughman 800N \ XS650N | RUBBER BRACKET, REAR BRAKE CALIPER | 1
6 | WJ100TJ29002 | WJ1.00.TJ29.002 | ABS轮速传感器垫片 | Прокладка датчика ABS GROZA | GASKET, ABS WHEEL SPEED SENSOR | 1
7 | QT5191008015 | QT5.19.1008.015 | 后刹车片 | Колодки тормозные задние (комплект) GROZA Toughman 800N \ XS650N | BRAKE PAD, REAR | 1
8 | QT1300QT50595 | QT13.00.QT50.595 | 内梅花盘头螺栓 M10*90*125 半牙 | Болт M10*90*125 | PAN HEAD BOLT, TORX, M10×90×125 - HALF THREAD | 1
9 | QT1300QT50597 | QT13.00.QT50.597 | 内梅花盘头螺栓 M10*40*125 | Болт M10*40*125 | PAN HEAD BOLT, TORX, M10×40×125 | 1
10 | QT1300QT50331 | QT13.00.QT50.331 | 内梅花盘头螺栓 M6*12 | Болт M6*12 | PAN HEAD BOLT, TORX, M6×12 | 4
F-14 Заднее колесо
序号 No |  | 物料编码 Material Code | 零部件名称 Part Name |  | 数量 QTY
1 | QT218LQ03003 | QT2.18.LQ03.003 | 大皮带轮 | Шкив приводной ведомый GROZA Toughman 800N | LARGE PULLEY | 1
2 | LQ135QT81001 | LQ1.35.QT81.001 | 后轮毂 | Диск колесный задний GROZA Toughman 800N | REAR HUB | 1
3 | LT135LT5004 | LT1.35.LT5.004 | 后真空胎 | Шина задняя GROZA Toughman 800N | VACUUM TIRE, REAR | 1
4 | WJ235WJ22001 | WJ2.35.WJ22.001 | 后轮轴 | Ось заднего колеса GROZA Toughman 800N | REAR AXLE | 1
5 | WJ235WJ22006 | WJ2.35.WJ22.006 | 后轮轴右轴套 | Втулка задней оси правая GROZA Toughman 800N | RIGHT BUSHING, REAR AXLE | 1
6 | WJ235WJ22005 | WJ2.35.WJ22.005 | 后轮轴左轴套 | Втулка задней оси левая GROZA Toughman 800N | LEFT BUSHING, REAR AXLE | 1
7 | QT518QTT05001 | QT5.18.QTT05.001 | 齿盘 | Гребенка датчика ABS GROZA Toughman 800N | SPROCKET DISC | 1
8 | QT518QTT05003 | QT5.18.QTT05.003 | 后碟刹盘 | Диск тормозной задний GROZA Toughman 800N \ XS650N | REAR BRAKE DISC | 1
9 | LT109LT5003 | LT1.09.LT5.003 | 气门嘴 | Ниппель | INFLATING VALVE | 1
10 | QT1300QT50160 | QT13.00.QT50.160 | 尼龙六角自锁螺母 M24*15 (GB889) | Гайка M24*15 (GB889) | HEX SELF-LOCKING NUT, NYLON M24×15(GB889) | 1
11 | QT1300QT50781 | QT13.00.QT50.781 | 平垫圈 φ24Xφ44X25 (GB /T97) | Шайба φ24Xφ44X25 (GB /T97) | WASHER, PLAIN φ24×φ44×25 (GB/T97) | 1
12 | QT1300QT50671 | QT13.00.QT50.671 | 开口挡圈 E型卡簧 ￠16 | Кольцо стопорное ￠16 | SNAP RING, E-TYPE CIRCLIP￠16 | 1
13 | QT1300QT50372 | QT13.00.QT50.372 | 平头内梅花轴位螺栓 M8*25 台阶高度为45 (非标) | Болт крепления тормозного диска (TORX M8×25) | AXIS BOLT, FLAT HEAD, TORX, M8×25 STEP HEIGHT 45 (NON-STANDARD) | 5
14 | QT1300QT50579 | QT13.00.QT50.579 | 内六角平圆头 M5*12 (GB /T 702-2008) | Винт M5*12 (GB /T 702-2008) | HEX SOCKET BUTTON HEAD M5*12 (GB /T 702-2008) | 5
15 | OT13000T50350 | OT13.00.0T50.350 | 内梅花盘头螺栓 M10x40*15 | Болт M10x40*15 | PAN HEAD BOLT, TORX, M10x40*15 | 5
16 | OT1300QT50662 | OT13.00.QT50.662 | 平垫圈 φ10 (GB /T97) | Шайба φ10 (GB /T97) | WASHER, PLAIN φ10 (GB /T97) | 5
F-15 Бак топливный
序号 No |  | 物料编码 Material Code | 零部件名称 Part Name |  | 数量 QTY
1 | FD618QT42002 | FD6.18.QT42.002 | 油泵 | Насос топливный GROZA Toughman 800N \ XS650N | FUEL PUMP | 1
2 | YD218YD01001 | YD2.18.YD01.001 | 油位传感器 | Датчик уровня топлива GROZA Toughman 800N \ XS650N | SENSOR, FUEL LEVEL | 1
3 | QT1217HJ03001 | QT12.17.HJ03.001 | 油水分离器 | Сепаратор топливный GROZA YL\ML\SL\RL\Wolverine\Toughman\Traveller 800 \ XS650N | OIL/WATER SEPARATOR | 1
4 | FD218YJ43001 | FD2.18.YJ43.001 | 油气分离器上管 | Трубка верхняя топливного сепаратора GROZA Toughman 800N \ XS650N | UPPER TUBE, OIL/WATER SEPARATOR | 1
5 | FD218YJ43002 | FD2.18.YJ43.002 | 油气分离器下管 | Трубка нижняя топливного сепаратора GROZA Toughman 800N \ XS650N | LOWER TUBE, OIL/WATER SEPARATOR | 1
6 | WG118DG07015 | WG1.18.DG07.015 | 油箱 | Бак топливный GROZA Toughman 800N | FUEL TANK | 1
7 | HJ18HJ02011 | HJ.18.HJ02.011 | 油箱前支架装饰件左 | Накладка левая переднего кронштейна топливного бака GROZA Toughman 800N \ XS650N | LEFT TRIM, FRONT BRACKET, FUEL TANK | 1
8 | HJ18HJ02012 | HJ.18.HJ02.012 | 油箱前支架装饰件右 | Накладка правая переднего кронштейна топливного бака GROZA Toughman 800N \ XS650N | RIGHT TRIM, FRONT BRACKET, FUEL TANK | 1
9 | WJ118WJ24003 | WJ1.18.WJ24.003 | 离合线右线夹（离合器右线夹） | Держатель троса сцепления GROZA Toughman 800N \ XS650N | RIGHT CABLE CLAMP, CLUTCH CABLE (CLUTCH RIGHT CABLE CLAMP) | 1
10 | WJ118WJ24004 | WJ1.18.WJ24.004 | 油门线左线夹（离合器左线夹） | Держатель троса газа GROZA Toughman 800N \ XS650N | LEFT CABLE CLAMP, THROTTLE CABLE (CLUTCH LEFT CABLE CLAMP) | 1
11 | WJ135WJ08015 | WJ1.35.WJ08.015 | 油水分离器支架 | Кронштейн топливного сепаратора GROZA Toughman 800N \ XS650N | BRACKET, OIL/WATER SEPARATOR | 1
12 | QT1120QT57013 | QT11.20.QT57.013 | 油箱标牌 | Наклейка (эмблема) GROZA боковая на топливный бак GROZA YL\ML\SL\RL\Wolverine\Toughman\Traveller 800\ XS500 \ Toughman 800N \ XS650N | LABEL, FUEL TANK | 2
13 | QT1139QT5707 | QT11.39.QT57.07 | 油箱警告标贴 | Предупреждающая наклейка топливного бака | WARNING LABEL, FUEL TANK | 1
14 | QT1118QT57005 | QT11.18.QT57.005 | 油箱前支架装饰件双面胶 | Клейкая основа накладок переднего кронштейна топливного бака GROZA Toughman 800N \ XS650N | DOUBLE-SIDED ADHESIVE TAPE, FRONT BRACKET TRIM, FUEL TANK | 1
15 | QT1300QT50601 | QT13.00.QT50.601 | 内梅花盘头螺栓 M8*85 | Болт M8*85 | PAN HEAD BOLT, TORX, M8×85 | 1
16 | QT1300QT50604 | QT13.00.QT50.604 | 内梅花盘头螺栓 M8*30 | Болт M8*30 | PAN HEAD BOLT, TORX, M8×30 | 2
17 | QT1300QT50647 | QT13.00.QT50.647 | 六角法兰自锁螺母 M8 (GB/T 61871-2000) | Гайка M8 (GB/T 61871-2000) | SELF-LOCKING NUT, HEX FLANGE M8 (GB/T 61871-2000) | 1
18 | QT1300QT50786 | QT13.00.QT50.786 | 平垫圈 φ8 (φ24*φ85*2) | Шайба φ8 (φ24*φ85*2) | WASHER, PLAIN φ8 (φ24×φ85×2) | 2
19 | QT1300QT50663 | QT13.00.QT50.663 | 平垫圈 φ8 (GB /T97) | Шайба φ8 (GB /T97) | WASHER, PLAIN φ8 (GB/T97) | 1
F-16 Сиденье
序号 No |  | 物料编码 Material Code | 零部件名称 Part Name |  |  | 数量 QTY
1 | WJ118WJ08013 | WJ1.18.WJ08.013 | 前座垫支架 | Кронштейн подушки переднего сиденья GROZA Toughman 800N \ XS650N | FRONT SEAT CUSHION BRACKET | 2
2 | WJ135WJ08009 | WJ1.35.WJ08.009 | 前后座垫连接支架 | Кронштейн крепления подушки переднего и заднего сиденья GROZA Toughman 800N \ XS650N | CONNECTING BRACKET, FRONT/BACK SEAT CUSHION | 1
3 | QT518QT42002 | QT5.18.QT42.002 | 座垫固定螺母 | Гайка крепления подушки сиденья GROZA Toughman 800N \ XS650N | HOLDING NUT, SEAT CUSHION | 1
4 | QT435YJ75001 | QT4.35.YJ75.001 | 座垫前 | Подушка сиденья передняя GROZA Toughman 800N | FRONT SEAT CUSHION | 1
5 | QT435YJ75002 | QT4.35.YJ75.002 | 座垫后 | Подушка сиденья задняя GROZA Toughman 800N | REAR SEAT CUSHION | 1
6 | QT1218QT42008 | QT12.18.QT42.008 | 后座垫3M胶长条橡胶条 | Резиновая полоса 3M для подушки заднего сиденья Toughman 800N | 3M RUBBER STRIP, REAR SEAT CUSHION | 1
7 | QT1219YJ51002 | QT12.19.YJ51.002 | 工字胶 | Втулка GROZA YL\ML\SL\RL\Wolverine\Traveller\Toughman 800 \ XS500 \ XS650N | I-TAPE | 2
8 | QT1209QT26021 | QT12.09.QT26.021 | T型衬套 | Втулка Т-образная | T-TYPE SLEEVE | 2
9 | QT1300QT50334 | QT13.00.QT50.334 | 内梅花盘头螺栓 M6*25 | Болт M6*25 | PAN HEAD BOLT, TORX, M6×25 | 1
10 | QT1300QT50610 | QT13.00.QT50.610 | 内梅花盘头螺栓 M6*20 | Болт M6*20 | PAN HEAD BOLT, TORX, M6×20 | 2
11 | QT1300QT50829 | QT13.00.QT50.829 | 内梅花平圆头带垫 M6*20 (ISO 7380-2-2011) | Болт M6*20 (ISO 7380-2-2011) | HEX SOCKET HEAD WITH GASKET M6×20 (ISO 7380-2-2011) | 2
12 | QT1300QT50531 | QT13.00.QT50.531 | 六角法兰螺母 M6 (GB /T 61771-2000) | Гайка M6 (GB /T 61771-2000) | NUT, HEX FLANGE M6 (GB/T 61771-2000) | 2
F-17 Боковые накладки
序号 No |  | 物料编码 Material Code | 零部件名称 Part Name |  |  | 数量 QTY
1 | YD419YD13001 | YD4.19.YD13.001 | USB充电口 | USB-разъем GROZA Toughman 800N \ XS500 | USB CHARGING PORT | 1
2 | WG235YJ53001 | WG2.35.YJ53.001 | 左侧盖 | Крышка боковая декоративная левая GROZA Toughman 800N | LEFT SIDE COVER | 1
3 | WG235YJ53002 | WG2.35.YJ53.002 | 右侧盖 | Крышка боковая декоративная правая GROZA Toughman 800N | RIGHT SIDE COVER | 1
4 | HJ351143001 | HJ.35.1143.001 | 电缆左边保护盖 | Крышка защитная левая проводки GROZA Toughman 800N | LEFT PROTECTIVE COVER, CABLE | 1
5 | HJ351143006 | HJ.35.1143.006 | 电缆保护罩右前段 | Крышка защитная правая проводки GROZA Toughman 800N | RIGHT FRONT SECTION, CABLE PROTECTIVE COVER | 1
6 | YD118QT42002 | YD1.18.QT42.002 | 电门锁固定销 | Штифт стопорный замка GROZA Toughman 800N \ XS650N | FIXING PIN, ELECTRIC DOOR LOCK | 1
7 | YD118YD16002 | YD1.18.YD16.002 | 套锁总成 | Замок зажигания GROZA Toughman 800N \ XS650N | LOCK SET ASSEMBLY | 1
8 | QT1205QT21002 | QT12.05.QT21.002 | 尼龙垫 | Прокладка нейлоновая | GASKET, NYLON | 6
9 | QT1300QT50192 | QT13.00.QT50.192 | 内六角平圆头 M6*16 (GB /T 702-2008) | Болт M6*16 (GB /T 702-2008) | HEX SOCKET BUTTON HEAD M6×16 (GB/T 702-2008) | 2
10 | QT1300QT50827 | QT13.00.QT50.827 | 内梅花平圆头带垫 M6*12 (ISO 7380-2-2011) | Шайба M6*12 (ISO 7380-2-2011) | HEX SOCKET HEAD WITH GASKET M6×12 (ISO 7380-2-2011) | 6
11 | QT1300QT50672 | QT13.00.QT50.672 | 自攻螺釘 42*16 | Самонарезающий винт 42*16 | SCREW, SELF-LOCKING 42x16 | 3
12 | QT1300QT50630 | QT13.00.QT50.630 | 伞型内梅花螺栓 M6*12 | Болт M6*12 | TORX BOLT, UMBRELLA TYPE M6×12 | 2
F-18 Фильтр воздушный
序号 No |  | 物料编码 Material Code | 零部件名称 Part Name |  |  | 数量 QTY
1 | FD218FD13001 | FD2.18.FD13.001 | 胶木垫片 | Прокладка из бакелита GROZA Toughman 800N \ XS650N | GASKET, BAKELITE | 1
2 | HJ118YJ55001 | HJ1.18.YJ55.001 | 空滤器滤芯 | Фильтр воздушный GROZA Toughman 800N \ XS650N | ELEMENT, AIR CLEANER | 1
3 | HJ118YJ55002 | HJ1.18.YJ55.002 | 空滤器接头 | Соединитель корпуса воздушного фильтра GROZA Toughman 800N \ XS650N | CONNECTOR, AIR CLEANER | 1
4 | WJ135YJ53001 | WJ1.35.YJ53.001 | 空滤器盖 | Крышка корпуса воздушного фильтра GROZA Toughman 800N \ XS650N | AIR CLEANER COVER | 1
5 | TJ118YJ83007 | TJ1.18.YJ83.007 | 滤芯接口压板 | Переходной фланец корпуса воздушного фильтра GROZA Toughman 800N \ XS650N | FILTER ELEMENT INTERFACE PLATE | 1
6 | TJ1351164001 | TJ1.35.1164.001 | 空滤器底盖 | Основание корпуса воздушного фильтра GROZA Toughman 800N | BOTTOM COVER, AIR CLEANER | 1
7 | WJ218TJ04011 | WJ2.18.TJ04.011 | 空滤器内长条螺栓 | Болт корпуса воздушного фильтра GROZA Toughman 800N \ XS650N | STRIP BOLT INSIDE AIR CLEANER | 4
8 | TJ118YJ83006 | TJ1.18.YJ83.006 | 空滤器密封胶 | Уплотнитель резиновый корпуса воздушного фильтра GROZA Toughman 800N \ XS650N | RUBBER SEALANT, AIR CLEANER | 1
9 | QT1218YJ55001 | QT12.18.YJ55.001 | 空滤器盖胶垫 | Прокладка крышки воздушного фильтра GROZA Toughman 800N \ XS650N | RUBBER PAD, AIR CLEANER COVER | 1
10 | QT1135QT57005 | QT11.35.QT57.005 | 侧盖型号贴 | Наклейка Toughman 800N | MODEL STICKER, SIDE COVER | 1
11 | QT1212FD7007 | QT12.12.FD7.007 | 钢丝夹（板式） | Хомут (пластинчатый) GROZA Wolverine\ Toughman 800N \ XS650N | WIRE CLIP (PLATE TYPE) | 1
12 | QT1300QT50618 | QT13.00.QT50.618 | 内梅花圆柱头螺栓 M10*30*15 | Болт M10*30*15 | SOCKET HEAD BOLT, TORX, M10×30×15 | 2
13 | QT1300QT50579 | QT13.00.QT50.579 | 内六角平圆头 M5*12 (GB /T 702-2008) | Болт M5*12 (GB /T 702-2008) | HEX SOCKET BUTTON HEAD M5×12 (GB/T 702-2008) | 3
14 | QT1300QT50657 | QT13.00.QT50.657 | 标准型弹簧垫圈 φ5 (GB /T 93-1987) | Шайба φ5 (GB /T 93-1987) | SPRING WASHER, STANDARD φ5 (GB/T 93-1987) | 3
15 | QT1300QT50667 | QT13.00.QT50.667 | 平垫圈 φ5 (GB /T97) | Шайба φ5 (GB /T97) | WASHER, PLAIN φ5 (GB/T97) | 3
F-19 Дроссельная заслонка в сборе
序号 No | 物料编码 Material Code | 零部件名称 Part Name |  | 数量 QTY
1 | FD618FD04001 | FD6.18.FD04.001 | 节气阀主阀体 | Дроссельная заслонка в сборе GROZA YL\ML\SL\RL\Wolverine\Traveller\Toughman 800 \ XS650N | MAIN VALVE BODY, THROTTLE | 1
F-20 Абсорбер топливный
序号 No |  | 物料编码 Material Code | 零部件名称 Part Name |  |  | 数量 QTY
1 | FD218FD13001 | FD2.18.FD13.001 | 胶木垫片 | Прокладка из бакелита GROZA Toughman 800N \ XS650N | GASKET, BAKELITE | 1
2 | QT1209TJ26001 | QT12.09.TJ26.001 | 冷却液副水壶 | Бачок расширительный GROZA YL\ML\SL\RL\Wolverine\Traveller\ Toughman 800\ XS650N | COOLANT SUB WATER BOTTLE | 1
3 | FD518FD07001 | FD5.18.FD07.001 | 碳罐 | Абсорбер топливный GROZA Toughman 800N | CARBON CANISTER | 1
4 | WJ135WJ08020 | WJ1.35.WJ08.020 | 碳罐外盒 | Крышка внешняя декоративная корпуса топливного абсорбера GROZA Toughman 800N \ XS650N | OUTER BOX, CARBON CANISTER | 1
5 | WG1351143001 | WG1.35.1143.001 | 碳罐底壳顶部装饰盖 | Крышка верхняя декоративная задней части корпуса топливного абсорбера GROZA Toughman 800N \ XS650N | TOP TRIM COVER, CARBON CANISTER BOTTOM HOUSING | 1
6 | FD218FD13006 | FD2.18.FD13.006 | 小循环水管(副水壶管) | Патрубок (малый) расширительного бачка GROZA Toughman 800N \ XS650N | SMALL CIRCULATING WATER PIPE (SUB WATER BOTTLE TUBE) | 1
7 | WJ118WJ08010 | WJ1.18.WJ08.010 | 碳罐、副水箱支架 | Кронштейн крепления расширительного бачка и топливноо абсорбера GROZA Toughman 800N \ XS650N | CARBON CANISTER, SUB WATER TANK BRACKET | 1
8 | FD235YJ10001 | FD2.35.YJ10.001 | 铝合金加厚座 | Пластина крепления задней части корпуса топливного абсорбера GROZA Toughman 800N \ XS650N | THICK ALUMINUM ALLOY SEAT | 1
9 | TJ135YJ83003 | TJ1.35.YJ83.003 | 碳罐盒底壳 | Задняя часть корпуса топливного абсорбера GROZA Toughman 800N \ XS650N | BOTTOM HOUSING, CARBON CANISTER CASE | 1
10 | QT1135QT57005 | QT11.35.QT57.005 | 侧盖型号贴 | Наклейка Toughman 800N | MODEL STICKER, SIDE COVER | 1
11 | QT1300QT50616 | QT13.00.QT50.616 | 内梅花圆柱头螺栓 M10*50*15 半牙 | Болт M10*50*15 | SOCKET HEAD BOLT, TORX, M10×50×15 - HALF THREAD | 2
12 | QT1300QT50628 | QT13.00.QT50.628 | 伞型内梅花螺栓 M6*20 | Болт M6*20 | TORX BOLT, UMBRELLA TYPE M6×20 | 1
13 | QT1300QT50579 | QT13.00.QT50.579 | 内六角平圆头 M5*12 (GB /T 702-2008) | Болт M5*12 (GB /T 702-2008) | HEX SOCKET BUTTON HEAD M5×12 (GB/T 702-2008) | 3
14 | QT1300QT50657 | QT13.00.QT50.657 | 标准型弹簧垫圈 φ5 (GB /T 93-1987) | Шайба φ5 (GB /T 93-1987) | SPRING WASHER, STANDARD φ5 (GB/T 93-1987) | 3
15 | QT1300QT50667 | QT13.00.QT50.667 | 平垫圈 φ5 (GB /T97) | Шайба φ5 (GB /T97) | WASHER, PLAIN φ5 (GB/T97) | 3
16 | QT1300QT50675 | QT13.00.QT50.675 | 自攻夹片 11*17 | Закладная 11*17 | CLAMPING PIECE, SELF-LOCKING SCREW 11x17 | 4
17 | QT1300QT50630 | QT13.00.QT50.630 | 伞型内梅花螺栓 M6*12 | Болт M6*12 | TORX BOLT, UMBRELLA TYPE M6×12 | 3
F-21 Глушитель
序号 No |  | 物料编码 Material Code | 零部件名称 Part Name |  |  | 数量 QTY
1 | FD618FD01001 | FD6.18.FD01.001 | 氧传感器 | Датчик кислорода GROZA YL\ML\SL\RL\Wolverine\Traveller 800 \ Toughman 800N | OXYGEN SENSOR | 4
2 | DG535WJ18003 | DG5.35.WJ18.003 | 消声器尾段 | Глушитель задний Toughman 800N | TAIL SECTION, MUFFLER | 2
3 | DG535WJ18006 | DG5.35.WJ18.006 | 消声器前段 | Труба глушителя передняя в сборе Toughman 800N | FRONT SECTION, MUFFLER | 1
4 | DG518WJ08010 | DG5.18.WJ08.010 | 排气管垫片 | Прокладка (кольцо) глушителя GROZA Toughman 800N \ XS650N | GASKET, EXHAUST PIPE | 2
5 | DG518WJ08026 | DG5.18.WJ08.026 | 排气管石墨垫圈 | Прокладка (графитовая) соединительная глушителя GROZA Toughman 800N \XS 650N | GRAPHITE WASHER, EXHAUST PIPE | 2
6 | DG518WJ08028 | DG5.18.WJ08.028 | 排气管卡箍 | Хомут глушителя GROZA Toughman 800N \XS 650N | CLAMP, EXHAUST PIPE | 2
7 | DG518WJ08002 | DG5.18.WJ08.002 | 前防烫板卡箍 | Хомут теплозащитного экрана GROZA Toughman 800N \XS 650N | CLAMP, FRONT ANTI-SCALD PLATE | 4
8 | DG518QT42001 | DG5.18.QT42.001 | 消声器弯头 前 | Фланец глушителя передний GROZA Toughman 800N \XS 650N | MUFFLER ELBOW, FRONT | 1
9 | DG518QT42002 | DG5.18.QT42.002 | 消声器弯头 后 | Фланец глушителя задний GROZA Toughman 800N \XS 650N | MUFFLER ELBOW, REAR | 1
10 | DG518WJ08009 | DG5.18.WJ08.009 | 触媒 | Катализатор GROZA Toughman 800N \XS 650N | CATALYST | 2
11 | DG535WJ18001 | DG5.35.WJ18.001 | 前缸前排气管护罩 | Экран теплозащитный передний GROZA Toughman 800N | SHIELD, FRONT EXHAUST PIPE, FRONT CYLINDER | 1
12 | DG535WJ18002 | DG5.35.WJ18.002 | 后缸前排气管护罩 | Экран теплозащитный задний GROZA Toughman 800N | SHIELD, FRONT EXHAUST PIPE, REAR CYLINDER | 1
13 | WJ118WJ08001 | WJ1.18.WJ08.001 | 排气管安装支架管 | Труба кронштейна крепления выхлопной системы GROZA Toughman 800N \XS 650N | MOUNTING BRACKET, EXHAUST PIPE | 1
14 | WJ118WJ08002 | WJ1.18.WJ08.002 | 消音器固定板 | Монтажная пластина глушителя GROZA Toughman 800N \XS 650N | RETAINING PLATE, MUFFLER | 1
15 | QT1201QT21004 | QT12.01.QT21.004 | 扎带 | Хомут | CABLE TIE | 1
16 | QT1300QT50600 | QT13.00.QT50.600 | 内梅花盘头螺栓 M10*30*125 | Болт M10*30*125 | PAN HEAD BOLT, TORX, M10×30×125 | 3
17 | QT1300QT50622 | QT13.00.QT50.622 | 内梅花圆柱头螺栓 M8*35 | Винт M8*35 | SOCKET HEAD BOLT, TORX, M8×35 | 6
18 | QT1300YJ52007 | QT13.00.YJ52.007 | 内六角圆柱头 M8*25 圆柱头不带防滑纹 (GB/T 701-2008) | Болт M8*25 (GB/T 701-2008) | HEX SOCKET HEAD M8×25, WITHOUT SKIDPROOF STRIPE FOR SOCKET HEAD (GB/T 701-2008) | 4
19 | QT1300QT50655 | QT13.00.QT50.655 | 标准型弹簧垫圈 φ8 (GB /T 93-1987) | Шайба φ8 (GB /T 93-1987) | SPRING WASHER, STANDARD φ8 (GB/T 93-1987) | 4
20 | QT1300QT50663 | QT13.00.QT50.663 | 平垫圈 φ8 (GB /T97) | Шайба φ8 (GB /T97) | WASHER, PLAIN φ8 (GB/T97) | 10
21 | QT1300QT50662 | QT13.00.QT50.662 | 平垫圈 φ10 (GB /T97) | Шайба φ10 (GB /T97) | WASHER, PLAIN φ10 (GB/T97) | 3
22 | QT1300QT50653 | QT13.00.QT50.653 | 标准型弹簧垫圈 φ10 (GB /T 93-1987) | Шайба φ10 (GB /T 93-1987) | SPRING WASHER, STANDARD φ10 (GB/T 93-1987) | 3
23 | QT1300QT50654 | QT13.00.QT50.654 | 标准型弹簧垫圈 φ8 (GB /T 93-1987) | Шайба φ8 (GB /T 93-1987) | SPRING WASHER, STANDARD φ8 (GB/T 93-1987) | 6
24 | QT1300QT50630 | QT13.00.QT50.630 | 伞型内梅花螺栓 M6*12 | Болт M6*12 | TORX BOLT, UMBRELLA TYPE M6×12 | 1
F-22 Рычаг тормоза и переключенияя передач
序号 No |  | 物料编码 Material Code | 零部件名称 Part Name |  |  | 数量 QTY
1 | WJ118TJ17001 | WJ1.18.TJ17.001 | 刹车踩杆 | Педаль тормоза GROZA Toughman 800N \XS 650N | BRAKE LEVER | 1
2 | FD218TJ17001 | FD2.18.TJ17.001 | 变档杆 | Рычаг переключения передач GROZA Toughman 800N \XS 650N | LEVER, GEAR CHANGE | 1
3 | QT5181008013 | QT5.18.1008.013 | ABS压力开关 | Датчик давления ABS GROZA Toughman 800N \XS 650N | ABS PRESSURE SWITCH | 1
F-23 Подножки передние и задние
序号 No |  | 物料编码 Material Code | 零部件名称 Part Name |  | 数量 QTY
1 | DG718TJ17001 | DG7.18.TJ17.001 | 前右脚踏总成 | Подножка передняя правая в сборе GROZA Toughman 800N \XS 650N | FRONT RIGHT FOOTREST ASSEMBLY | 1
2 | DG718TJ17003 | DG7.18.TJ17.003 | 前左脚踏总成 | Подножка передняя левая в сборе GROZA Toughman 800N \XS 650N | FRONT LEFT FOOTREST ASSEMBLY | 1
3 | QT1218YJ94001 | QT12.18.YJ94.001 | 脚踏橡胶 | Накладка резиновая подножки GROZA Toughman 800N \XS 650N | RUBBER FOOTREST | 4
4 | DG718TJ17004 | DG7.18.TJ17.004 | 后左脚踏 | Подножка задняя левая GROZA Toughman 800N \XS 650N | REAR LEFT FOOTREST | 1
5 | DG718TJ17002 | DG7.18.TJ17.002 | 后右脚踏 | Подножка задняя правая GROZA Toughman 800N \XS 650N | REAR RIGHT FOOTREST | 1
6 | QT1300QT50618 | QT13.00.QT50.618 | 内梅花圆柱头螺栓 M10*30*15 | Болт M10*30*15 | SOCKET HEAD BOLT, TORX, M10×30×15 | 4
7 | QT1300QT50620 | QT13.00.QT50.620 | 内梅花圆柱头螺栓 M8*55 半牙 | Болт M8*55 полузуб | SOCKET HEAD BOLT, TORX, M8×55 - HALF THREAD | 2
8 | QT1300QT50621 | QT13.00.QT50.621 | 内梅花圆柱头螺栓 M8*45 半牙 | Болт M8*45 полузуб | SOCKET HEAD BOLT, TORX, M8×45 - HALF THREAD | 3
9 | QT1300QT50654 | QT13.00.QT50.654 | 标准型弹簧垫圈 φ8 (GB /T 93-1987) | Шайба φ8 (GB /T 93-1987) | SPRING WASHER, STANDARD φ8 (GB/T 93-1987) | 5
F-24 Подножка боковая
序号 No |  | 物料编码 Material Code | 零部件名称 Part Name |  |  | 数量 QTY
1 | TJ118TJ27002 | TJ1.18.TJ27.002 | 侧支架总成 | Подножка боковая GROZA Toughman 800N \XS 650N | SIDE STAND ASSEMBLY | 1
2 | YD318DQ06001 | YD3.18.DQ06.001 | 侧撑熄火开关 | Концевик боковой подножки GROZA YL\ML\SL\RL\Traveller\Toughman 800 \ XS500 \ XS650N | SIDE STAND ON/OFF SWITCH | 1
3 | QT1318QT42003 | QT13.18.QT42.003 | 侧支架T型套 | Втулка Т-образная боковой подножки GROZA Toughman 800N \XS 650N | SLEEVE, T-TYPE, SIDE STAND | 2
4 | QT1318QT42004 | QT13.18.QT42.004 | 侧支架轴销 | Ось боковой подножки GROZA Toughman 800N \XS 650N | SHAFT PIN, SIDE STAND | 1
5 | TH118QT42001 | TH1.18.QT42.001 | 侧支架弹簧 | Пружина боковой подножки GROZA Toughman 800N \XS 650N | SPRING, SIDE STAND | 1
6 | QT12351207003 | QT12.35.1207.003 | 侧支架缓冲胶 | Отбойник резиновый боковой подножки GROZA Toughman 800N \XS 650N | RUBBER CUSHION, SIDE STAND | 1
7 | QT1201QT21004 | QT12.01.QT21.004 | 扎带 | Хомут | CABLE TIE | 2
8 | QT1300QT50610 | QT13.00.QT50.610 | 内梅花盘头螺栓 M6*20 | Болт M6*20 | PAN HEAD BOLT, TORX, M6×20 | 2
9 | QT1300QT50649 | QT13.00.QT50.649 | 六角螺母 M6 (GB/T 61701-2000) | Гайка M6 (GB/T 61701-2000) | HEX NUT M6 (GB/T 61701-2000) | 2
10 | QT1300QT50656 | QT13.00.QT50.656 | 标准型弹簧垫圈 φ6 (GB /T 93-1987) | Шайба φ6 (GB /T 93-1987) | SPRING WASHER, STANDARD φ6 (GB/T 93-1987) | 2
11 | QT1300QT50663 | QT13.00.QT50.663 | 平垫圈 φ8 (GB /T97) | Шайба φ8 (GB /T97) | WASHER, PLAIN φ8 (GB/T97) | 1
F-25 Маятник задний
序号 No |  | 物料编码 Material Code | 零部件名称 Part Name |  |  | 数量 QTY
1 | QT218LQ03001 | QT2.18.LQ03.001 | 皮带 | Ремень приводной GROZA Toughman 800N \XS 650N | BELT | 1
2 | WJ218TJ04009 | WJ2.18.TJ04.009 | 平叉轴 | Ось маятника GROZA Toughman 800N \XS 650N | FORK SHAFT | 1
3 | WJ218TJ04010 | WJ2.18.TJ04.010 | 后平叉衬套 | Втулка оси маятника GROZA Toughman 800N \XS 650N | SLEEVE, REAR FORK | 1
4 | TJ135TJ03001 | TJ1.35.TJ03.001 | 后平叉总成 | Маятник GROZA Toughman 800N \XS 650N | REAR FORK ASSEMBLY | 1
5 | WJ118YJ73001 | WJ1.18.YJ73.001 | 链盒 | Защита приводого ремня задняя GROZA Toughman 800N \XS 650N | CHAIN CASE | 1
6 | HJ18HJ02002 | HJ.18.HJ02.002 | 皮带挡板 | Защита приводого ремня передняя GROZA Toughman 800N \XS 650N | GUIDE PLATE, BELT | 1
7 | WJ118TJ03002 | WJ1.18.TJ03.002 | 调链器 | Натяжитель приводного ремня GROZA Toughman 800N \XS 650N | CHAIN ADJUSTER | 2
8 | WJ118QT42001 | WJ1.18.QT42.001 | 后平叉万向轴承 | Подшипник оси маятника GROZA Toughman 800N \XS 650N | UNIVERSAL BEARING, REAR FORK | 2
9 | QT1135QT57006 | QT11.35.QT57.006 | 轮胎气压贴花 | Наклейка информационная "Давление в шинах" GROZA YL\ML\SL\RL\Toughman 800 \ XS650N | TIRE PRESSURE STICKER | 1
10 | QT1209FD7007 | QT12.09.FD7.007 | 碟刹油管夹 | Хомут шланга заднего тормоза GROZA Toughman 800N \XS 650N | OIL PIPE CLIP, DISC BRAKE | 2
11 | WJ118WJ08030 | WJ1.18.WJ08.030 | 后平叉轴套垫片 | Проставка оси маятника GROZA Toughman 800N \XS 650N | BUSHING GASKET, REAR FORK | 1
12 | QT1300QT50608 | QT13.00.QT50.608 | 内梅花盘头螺栓 M8*12 | Болт M8*12 | PAN HEAD BOLT, TORX, M8×12 | 2
13 | QT1300QT50159 | QT13.00.QT50.159 | 尼龙六角自锁螺母 M18*15 (GB889) | Гайка M18*15 (GB889) | HEX SELF-LOCKING NUT, NYLON M18×15(GB889) | 1
14 | QT1300QT50647 | QT13.00.QT50.647 | 六角法兰自锁螺母 M8 (GB/T 61871-2000) | Гайка M8 (GB/T 61871-2000) | SELF-LOCKING NUT, HEX FLANGE M8 (GB/T 61871-2000) | 2
15 | QT1300QT50659 | QT13.00.QT50.659 | 平垫圈 φ18Xφ34X2 (GB /T97) | Шайба φ18Xφ34X2 (GB /T97) | WASHER, PLAIN φ18×φ34×2 (GB/T97) | 1
16 | QT1300QT50783 | QT13.00.QT50.783 | 平垫圈 φ6 (GB /T96) | Шайба φ6 (GB /T96) | WASHER, PLAIN φ6 (GB/T96) | 3
17 | QT1300QT50670 | QT13.00.QT50.670 | 开口挡圈 E型卡簧 ￠12 | Стопорное кольцо ¢12 | SNAP RING, E-TYPE CIRCLIP￠12 | 1
18 | QT1300QT50331 | QT13.00.QT50.331 | 内梅花盘头螺栓 M6*12 | Болт M6*12 | PAN HEAD BOLT, TORX, M6×12 | 5
F-26 Амортизаторы задние
序号 No |  | 物料编码 Material Code | 零部件名称 Part Name |  |  | 数量 QTY
1 | JZ118JZ02003 | JZ1.18.JZ02.003 | 后减震器 | Амортизатор задний GROZA Toughman 800N \XS 650N | REAR SHOCK ABSORBER | 2
2 | QT1300QT50614 | QT13.00.QT50.614 | 内梅花圆柱头螺栓 M12*55 半牙 | Болты M12*55 | SOCKET HEAD BOLT, TORX, M12×55 - HALF THREAD | 4
3 | QT1300QT50661 | QT13.00.QT50.661 | 平垫圈 φ12 (GB /T97) | Шайба φ12 (GB /T97) | WASHER, PLAIN φ12 (GB/T97) | 4
F-27 Крыло заднее
序号 No |  | 物料编码 Material Code | 零部件名称 Part Name |  |  | 数量 QTY
1 | DJ35QT22001 | DJ.35.QT22.001 | 后牌照灯 | Фонарь задний GROZA Toughman 800N | REAR LICENSE PLATE LIGHT | 1
2 | WG235WG02002 | WG2.35.WG02.002 | 后泥板 | Крыло заднее GROZA Toughman 800N | MUD GUARD, REAR | 1
3 | HJ351143003 | HJ.35.1143.003 | 后泥板前挡水板 | Брызговик заднего крыла передний GROZA Toughman 800N | FRONT BAFFLE, REAR MUD GUARD | 1
4 | WJ135WJ08001 | WJ1.35.WJ08.001 | 后牌照支架 | Кронштейн заднего номерного знака GROZA Toughman 800N | BRACKET, REAR LICENSE PLATE | 1
5 | WJ135WJ08002 | WJ1.35.WJ08.002 | 后牌照安装支架 | Основание заднего номерного знака GROZA Toughman 800N | MOUNTING BRACKET, REAR LICENSE PLATE | 1
6 | QT1218YJ51003 | QT12.18.YJ51.003 | 座包螺栓扇型胶垫 | Прокладка резиновая GROZA Toughman 800N \XS 650N | FAN STYLE RUBBER PAD, SEAT BOLT | 2
7 | QT1135QT57020 | QT11.35.QT57.020 | 后广告牌 | Площадка номерного знака | REAR BILLBOARD | 1
8 | QT1217QT42002 | QT12.17.QT42.002 | T型衬套（金刚狼后牌照支架用） | Втулка Т-образная | T-TYPE SLEEVE (FOR WOLVERINE REAR LICENSE PLATE BRACKET) | 4
9 | QT1300QT50607 | QT13.00.QT50.607 | 内梅花盘头螺栓 M8*16 | Болт M8*16 | PAN HEAD BOLT, TORX, M8×16 | 2
10 | QT1300QT50625 | QT13.00.QT50.625 | 伞型内梅花螺栓 M8*20 | Болт M8*20 | TORX BOLT, UMBRELLA TYPE M8×20 | 1
11 | QT1300QT50642 | QT13.00.QT50.642 | 六角法兰螺母 M8 (GB /T 61771-2000) | Гайка M8 (GB /T 61771-2000) | NUT, HEX FLANGE M8 (GB/T 61771-2000) | 4
12 | QT1300QT50785 | QT13.00.QT50.785 | 六角盖型螺母 M5 | Гайка M5 | ACORN NUT, HEX M5 | 2
13 | QT1300QT50663 | QT13.00.QT50.663 | 平垫圈 φ8 (GB /T97) | Шайба φ8 (GB /T97) | WASHER, PLAIN φ8 (GB/T97) | 1
14 | QT1300QT50053 | QT13.00.QT50.053 | 抽芯铆钉 M5*10 | Заклепка M5*10 | BLIND RIVET M5×10 | 4
F-28 Указатели поворотов
序号 No |  | 物料编码 Material Code | 零部件名称 Part Name |  |  | 数量 QTY
1 | DJ35YJ54003 | DJ.35.YJ54.003 | 左前转向灯 | Указатель поворотов передний левый GROZA Toughman 800N \XS 650N | FRONT LEFT TURN SIGNAL LIGHT | 1
2 | DJ35YJ54004 | DJ.35.YJ54.004 | 右前转向灯 | Указатель поворотов передний правый GROZA Toughman 800N \XS 650N | FRONT RIGHT TURN SIGNAL LIGHT | 1
3 | DJ35YJ54005 | DJ.35.YJ54.005 | 左后转向灯 | Указатель поворотов задний левый GROZA Toughman 800N \XS 650N | REAR LEFT TURN SIGNAL LIGHT | 1
4 | DJ35YJ54006 | DJ.35.YJ54.006 | 右后转向灯 | Указатель поворотов задний правый GROZA Toughman 800N \XS 650N | REAR RIGHT TURN SIGNAL LIGHT | 1
5 | WJ135YJ53004 | WJ1.35.YJ53.004 | 后转向灯支架左边 | Кронштейн заднего указателя поворота левый GROZA Toughman 800N \XS 650N | TURN SIGNAL LIGHT BRACKET, LEFT REAR | 1
6 | WJ135YJ53003 | WJ1.35.YJ53.003 | 后转向灯支架右边 | Кронштейн заднего указателя поворота правый GROZA Toughman 800N \XS 650N | TURN SIGNAL LIGHT BRACKET, RIGHT REAR | 1
7 | QT1318QT42006 | QT13.18.QT42.006 | 前转向灯螺栓（后视镜加高螺栓） | Болт крепления переднего указателя поворота (болты крепления зеркал) | BOLT, FRONT TURN SIGNAL LIGHT (REAR VIEW MIRROR HEIGHTENING BOLT) | 2
8 | HJ109QT22004 | HJ1.09.QT22.004 | 后泥板左右反光片 | Катафот задний боковой (левый\правый) GROZA YL\RL 800 \ Toughman 800N \ XS650N | LEFT & RIGHT REFLECTOR, REAR MUD GUARD | 1
9 | QT1219YJ55001 | QT12.19.YJ55.001 | 减震条贴 | Наклейка | SHOCK ABSORBER STRIP | 8
10 | QT1300QT50602 | QT13.00.QT50.602 | 内梅花盘头螺栓 M8*45 | Болт M8*45 | PAN HEAD BOLT, TORX, M8×45 | 2
11 | QT1300QT50603 | QT13.00.QT50.603 | 内梅花盘头螺栓 M8*35 | Болт M8*35 | PAN HEAD BOLT, TORX, M8×35 | 2
12 | QT1300QT50605 | QT13.00.QT50.605 | 内梅花盘头螺栓 M8*25 | Болт M8*25 | PAN HEAD BOLT, TORX, M8×25 | 2
13 | QT1300QT50784 | QT13.00.QT50.784 | 内梅花圆柱头螺栓 M8*85半牙 | Болт M8*85 | SOCKET HEAD BOLT, TORX, M8×85 - HALF THREAD | 2
F-29 Аккумулятор
序号 No |  | 物料编码 Material Code | 零部件名称 Part Name |  |  | 数量 QTY
1 |  |  | 正极线 | Плюсовой кабель | POSITIVE ELECTRODE LEAD | 1
2 |  |  | 车架搭铁线 | Минусовой кабель (на раму) | FRAME GROUND WIRE | 1
3 |  |  | 电池搭铁线 | Минусовой кабель (АКБ) | BATTERY GROUND WIRE | 1
4 | HJ351143005 | HJ.35.1143.005 | 电池盒 | Ящик аккумуляторный GROZA Toughman 800N | BATTERY CASE | 1
5 | WJ118WJ08028 | WJ1.18.WJ08.028 | 电池固定支架 | Кронштейн крепления аккумулятора GROZA Toughman 800N \XS 650N | FIXING BRACKET, BATTERY | 1
6 | WJ135WJ08011 | WJ1.35.WJ08.011 | 电池盒安装支架 | Кронштейн крепления аккумуляторного ящика GROZA Toughman 800N \XS 650N | MOUNTING BRACKET, BATTERY CASE | 1
7 | QT1218YJ55002 | QT12.18.YJ55.002 | 电池支架胶垫 | Прокладка кронштейна крепления аккумулятора GROZA Toughman 800N \XS 650N | RUBBER PAD, BATTERY HOLDER | 1
8 | QT1218YJ10002 | QT12.18.YJ10.002 | T型衬套（电池盒衬套） | Втулка Т-образная (втулка аккумуляторного отсека) | T-TYPE SLEEVE (BATTERY CASE SLEEVE) | 2
9 | QT1300QT50628 | QT13.00.QT50.628 | 伞型内梅花螺栓 M6*20 | Болт M6*20 | TORX BOLT, UMBRELLA TYPE M6×20 | 1
10 | QT1300QT50629 | QT13.00.QT50.629 | 伞型内梅花螺栓 M6*16 | Болт M6*16 | TORX BOLT, UMBRELLA TYPE M6×16 | 2
11 | QT1300QT50630 | QT13.00.QT50.630 | 伞型内梅花螺栓 M6*12 | Болт M6*12 | TORX BOLT, UMBRELLA TYPE M6×12 | 4
F-30 Проводка и электрические компоненты
序号 No |  | 物料编码 Material Code | 零部件名称 Part Name |  |  | 数量 QTY
1 | FD618FD01004 | FD6.18.FD01.004 | ECU | Блок управления двигателем GROZA YL\ML\SL\RL\Wolverine\Traveller\Toughman 800 \ XS650N | ECU | 1
2 | DQ118FD11001 | DQ1.18.FD11.001 | 闪光器 | Реле указателей поворотов GROZA Toughman 800N \XS650N | FLASHER | 1
3 | YD435YD14002 | YD4.35.YD14.002 | 电缆总成 | Проводка GROZA Toughman 800N \XS650N | CABLE ASSEMBLY | 1
4 | YD418YD14002 | YD4.18.YD14.002 | 电缆继电器 | Реле GROZA Toughman 800N \XS650N | CABLE RELAY | 5
5 | YD518YD2001 | YD5.18.YD2.001 | 喇叭 | Звуковой сигнал GROZA YL\ML\SL\RL\Wolverine\Traveller\Toughman 800 \ XS650N | HORN | 1
6 | HJ351143004 | HJ.35.1143.004 | 电器盒 | Блок реле Toughman 800 | RELAY BOX | 1
7 | WJ118WJ08011 | WJ1.18.WJ08.011 | ECU安装支架 | Кронштейн крепления ЭБУ GROZA Toughman 800N \XS650N | MOUNTING BRACKET, ECU | 1
8 | QT1218YJ94007 | QT12.18.YJ94.007 | OBD防尘盖 | Крышка разъема OBD GROZA Toughman 800N \XS650N | OBD DUST COVER | 1
9 | QT1135QT57007 | QT11.35.QT57.007 | 电器盒功能贴花 | Наклейка | FUNCTIONAL STICKER, RELAY BOX | 1
10 | QT1201QT21004 | QT12.01.QT21.004 | 扎带 | Хомут | CABLE TIE | 3
11 | QT1217QT42003 | QT12.17.QT42.003 | T型衬套 | Втулка Т-образная | T-TYPE SLEEVE | 2
12 | QT1300QT50332 | QT13.00.QT50.332 | 内梅花盘头螺栓 M6*16 | Болт M6*16 | PAN HEAD BOLT, TORX, M6×16 | 1
13 | QT1300QT50626 | QT13.00.QT50.626 | 伞型内梅花螺栓 M6*30 | Болт M6*30 | TORX BOLT, UMBRELLA TYPE M6×30 | 2
14 | QT1300QT50628 | QT13.00.QT50.628 | 伞型内梅花螺栓 M6*20 | Болт M6*20 | TORX BOLT, UMBRELLA TYPE M6×20 | 1
15 | QT1300QT50629 | QT13.00.QT50.629 | 伞型内梅花螺栓 M6*16 | Болт M6*16 | TORX BOLT, UMBRELLA TYPE M6×16 | 6
16 | QT1300QT50630 | QT13.00.QT50.630 | 伞型内梅花螺栓 M6*12 | Болт M6*12 | TORX BOLT, UMBRELLA TYPE M6×12 | 2
17 | QT1300QT50331 | QT13.00.QT50.331 | 内梅花盘头螺栓 M6*12 | Болт M6*12 | PAN HEAD BOLT, TORX, M6×12 | 1
F-31 Катушка зажигания
序号 No |  | 物料编码 Material Code | 零部件名称 Part Name |  | 数量 QTY
1 | WJ135WJ08014 | WJ1.35.WJ08.014 | Кронштейн катушки зажигания GROZA Toughman 800N \XS650N | BRACKET, IGNITION COIL | 1
2 | QT1300QT50677 | QT13.00.QT50.677 | Болт M6*65 | BOLT, HEX FLANGE M6x65, WITH HALF THREAD (GB5789) | 1
3 |  |  |  | IGNITION COIL | 1
F-32 Рама и компоненты
序号 No |  | 物料编码 Material Code | 零部件名称 Part Name |  | 数量 QTY
1 | WJ218TJ04001 | WJ2.18.TJ04.001 | 发动机前悬挂轴 | Ось передней опоры ДВС GROZA Toughman 800N \XS650N | FRONT SUSPENSION SHAFT, ENGINE | 1
2 | WJ218QT42001 | WJ2.18.QT42.001 | 发动机前悬挂左衬套 | Втулка левая оси передней опоры ДВС GROZA Toughman 800N \XS650N | LEFT SLEEVE, FRONT SUSPENSION, ENGINE | 1
3 | WJ218QT42002 | WJ2.18.QT42.002 | 发动机前悬挂右衬套 | Втулка правая оси передней опоры ДВС GROZA Toughman 800N \XS650N | RIGHT SLEEVE, FRONT SUSPENSION, ENGINE | 1
4 | TJ135TJ03004 | TJ1.35.TJ03.004 | 车架总成 | Рама в сборе GROZA Toughman 800N | FRAME ASSEMBLY | 1
5 | QT1218QT42001 | QT12.18.QT42.001 | 发动机前减震胶 左 | Опора двигателя левая передняя GROZA Toughman 800N \XS650N | ENGINE CUSHION RUBBER, FRONT LEFT | 1
6 | QT1218QT42002 | QT12.18.QT42.002 | 发动机前减震胶 右 | Опора двигателя правая передняя GROZA Toughman 800N \XS650N | ENGINE CUSHION RUBBER, FRONT RIGHT | 1
7 | QT1218QT42003 | QT12.18.QT42.003 | 发动机后减震胶（偏心） | Опора двигателя задняя эксцентриковая GROZA Toughman 800N \XS650N | ENGINE CUSHION RUBBER, REAR (ECCENTRIC) | 2
8 | FD218YJ55007 | FD2.18.YJ55.007 | 发动机左前安装支架 | Кронштейн крепления опоры двигателя передний левый GROZA Toughman 800N \XS650N | FRONT LEFT MOUNTING BRACKET, ENGINE | 1
9 | FD218YJ55006 | FD2.18.YJ55.006 | 发动机左后安装支架 | Кронштейн крепления опоры двигателя задний левый GROZA Toughman 800N \XS650N | REAR LEFT MOUNTING BRACKET, ENGINE | 1
10 | FD218QT42002 | FD2.18.QT42.002 | 发动机后固定座 | Кронштейн крепления задней опоры ДВС GROZA Toughman 800N \XS650N | REAR FIXING BASE, ENGINE | 1
11 | WJ118YJ83001 | WJ1.18.YJ83.001 | 限位片 | Ограничительная пластина задней опоры ДВС GROZA Toughman 800N \XS650N | STOP PLATE | 1
12 | WJ118FX01001 | WJ1.18.FX01.001 | 发动机关节轴承 | Подшипник опорный кронштейна крепления задней опоры ДВС GROZA Toughman 800N \XS650N | JOINT BEARING, ENGINE | 2
13 | WJ218TJ04002 | WJ2.18.TJ04.002 | 发动机前悬挂轴螺母 | Гайка оси передней опоры ДВС GROZA Toughman 800N \XS650N | FRONT SUSPENSION SHAFT NUT, ENGINE | 1
14 | QT1135QT57010 | QT11.35.QT57.010 | 车架铭牌 | Идентефикационная табличка | NAME PLATE, FRAME | 1
15 | QT1118QT57014 | QT11.18.QT57.014 | 车架号防水胶条 | Защитная наклейка | WATERPROOF TAPE STRIP, FRAME NUMBER | 1
16 | QT1218YJ51004 | QT12.18.YJ51.004 | 方向把螺纹飞机扎带 | Хомут специальный | THREADED AIRCRAFT CABLE TIE, HANDLEBAR | 2
17 | QT1201QT21004 | QT12.01.QT21.004 | 扎带 | Хомут специальный | CABLE TIE | 5
18 | QT1300QT50590 | QT13.00.QT50.590 | 抽芯铆钉 32×9-BW | Заклепка 32×9-BW | BLIND RIVET 32×9-BW | 2
19 | QT1300QT50592 | QT13.00.QT50.592 | 内梅花盘头螺栓 M10*35*15 | Болт M10*35*15 | PAN HEAD BOLT, TORX, M10×35×15 | 4
20 | QT1300QT50635 | QT13.00.QT50.635 | 内六角平圆头 M6*12 (GB /T 702-2008) | Болт M6*12 (GB /T 702-2008) | HEX SOCKET BUTTON HEAD M6×12 (GB/T 702-2008) | 3
21 | QT1300QT50662 | QT13.00.QT50.662 | 平垫圈 φ10 (GB /T97) | Шайба φ10 (GB /T97) | WASHER, PLAIN φ10 (GB/T97) | 4
22 | QT1300QT50653 | QT13.00.QT50.653 | 标准型弹簧垫圈 φ10 (GB /T 93-1987) | Шайба φ10 (GB /T 93-1987) | SPRING WASHER, STANDARD φ10 (GB/T 93-1987) | 8
23 | QT1300QT50593 | QT13.00.QT50.593 | 内梅花盘头螺栓 M10*30*15 | Болт M10*30*15 | PAN HEAD BOLT, TORX, M10×30×15 | 4
F-33 Система охлаждения ДВС
序号 No |  | 物料编码 Material Code | 零部件名称 Part Name |  | 数量 QTY
1 | WJ118TJ26001 | WJ1.18.TJ26.001 | 水箱 | Радиатор охлаждения ДВС GROZA Toughman 800N \XS650N | WATER TANK | 1
2 | HJ18HJ02001 | HJ.18.HJ02.001 | 水箱罩 | Защита радиатора охлаждения двигателя GROZA Toughman 800N \XS650N | WATER TANK HOOD | 1
3 | WG118WJ08006 | WG1.18.WJ08.006 | 水箱护板左 | Защита радиатора охлаждения двигателя левая GROZA Toughman 800N \XS650N | LEFT GUARD PLATE, WATER TANK | 1
4 | WG118WJ08005 | WG1.18.WJ08.005 | 水箱护板右 | Защита радиатора охлаждения двигателя правая GROZA Toughman 800N \XS650N | RIGHT GUARD PLATE, WATER TANK | 1
5 | WJ118TJ26002 | WJ1.18.TJ26.002 | 水箱加水口组件 | Горловина заливная в сборе с крышкой GROZA Toughman 800N \XS650N | WATER TANK FILLER COMPONENT | 1
6 | QT1235FD07001 | QT12.35.FD07.001 | 进水管（水箱） | Патрубок радиатора впускной GROZA Toughman 800N | WATER INLET HOSE (WATER TANK) | 1
7 | QT1235FD07002 | QT12.35.FD07.002 | 出水管（水箱） | Патрубок радиатора выпускной GROZA Toughman 800N | WATER OUTLET HOSE (WATER TANK) | 1
8 | FD218FD13005 | FD2.18.FD13.005 | 连接管（水箱） | Патрубок заливной горловины радиатора GROZA Toughman 800N \XS650N | CONNECTING PIPE (WATER TANK) | 1
9 | WJ118WJ08025 | WJ1.18.WJ08.025 | 水管夹左 | Хомут крепления шланга левый GROZA Toughman 800N \XS650N | LEFT WATER HOSE CLAMP | 1
10 | WJ118WJ08026 | WJ1.18.WJ08.026 | 水管夹右 | Хомут крепления шланга правый GROZA Toughman 800N \XS650N | RIGHT WATER HOSE CLAMP | 1
11 | QT1219YJ51003 | QT12.19.YJ51.003 | 工字胶 | Втулка I-образная | I-TAPE | 4
12 | QT1205QT21002 | QT12.05.QT21.002 | 尼龙垫 | Прокладка нейлоновая | GASKET, NYLON | 4
13 | QT1300QT50610 | QT13.00.QT50.610 | 内梅花盘头螺栓 M6*20 | Болт M6*20 | PAN HEAD BOLT, TORX, M6×20 | 4
14 | QT1300QT50627 | QT13.00.QT50.627 | 伞型内梅花螺栓 M6*25 | Болт M6*25 | TORX BOLT, UMBRELLA TYPE M6×25 | 4
15 | QT1300QT50629 | QT13.00.QT50.629 | 伞型内梅花螺栓 M6*16 | Болт M6*16 | TORX BOLT, UMBRELLA TYPE M6×16 | 2
16 | QT1300QT50783 | QT13.00.QT50.783 | 平垫圈 φ6 (GB /T96) | Шайба φ6 (GB /T96) | WASHER, PLAIN φ6 (GB/T96) | 4
F-35 Декоративные крышки ГБЦ
序号 No |  | 物料编码 Material Code | 零部件名称 Part Name |  |  | 数量 QTY
1 | FD218WJ20004 | FD2.18.WJ20.004 | 缸盖 | Декоративная крышка головки блока цилиндра GROZA YL\ML\SL\RL\Wolverine\Traveller\Toughman 800 \ XS650N | CYLINDER HEAD | 2
2 | FD218WJ20008 | FD2.18.WJ20.008 | 中缸装饰罩 | Декоративная крышка головки блока цилиндра средняя GROZA Toughman 800N \XS650N | TRIM COVER, MIDDLE CYLINDER | 2
3 | QT218LQ03002 | QT2.18.LQ03.002 | 前带轮 | Шкив ведущий GROZA Traveller 800\ Toughman 800N \XS650N | FRONT PULLEY | 1
4 | QT1235YJ43001 | QT12.35.YJ43.001 | 油管组合 | Трубки маслянные ГБЦ Toughman 800N | OIL PIPES COMBINATION | 1
5 | FD218YJ55003 | FD2.18.YJ55.003 | 发动机左边盖装饰件 | Крышка двигателя декоративная левая GROZA Toughman 800N \XS650N | LEFT COVER TRIM, ENGINE | 1
6 | FD218YJ83003 | FD2.18.YJ83.003 | 发动机装饰盖 | Накладка левой крышки двигателя GROZA Toughman 800N \XS650N | TRIM COVER, ENGINE | 1
7 | WJ118WJ08014 | WJ1.18.WJ08.014 | 发动机左边盖装饰件上支架 | Кронштейн верхний левой крышки двигателя GROZA Toughman 800N \XS650N | UPPER BRACKET, LEFT COVER TRIM, ENGINE | 1
8 | WJ118WJ08015 | WJ1.18.WJ08.015 | 发动机左边盖装饰件下支架 | Кронштейн нижний левой крышки двигателя GROZA Toughman 800N \XS650N | LOWER BRACKET, LEFT COVER TRIM, ENGINE | 1
9 | QT218LQ03004 | QT2.18.LQ03.004 | 小带轮垫片 | Сальник ведущего шкива GROZA Traveller 800\ Toughman 800N \XS650N | GASKET, SMALL PULLEY | 1
10 | WJ1351211003 | WJ1.35.1211.003 | 溢油管夹 | Держатель | OVERFLOW PIPE CLAMP | 1
11 | QT1118QT57010 | QT11.18.QT57.010 | 左盖1字贴 | Наклейка декоративная | 1-WORD STICKER, LEFT COVER | 1
12 | QT1209FD7005 | QT12.09.FD7.005 | 碟刹油管夹 | Держатель | OIL PIPE CLIP, DISC BRAKE | 2
13 | WJ100TJ15002 | WJ1.00.TJ15.002 | 包胶线夹 | Зажим | RUBBER COATING CABLE CLAMP | 2
14 | QT1300QT50639 | QT13.00.QT50.639 | 六角法兰螺栓 M6*20光头凸起 (GB5787) | Болт M6*20 | BOLT, HEX FLANGE M6x20, WITH RAISED HEAD (GB5787) | 2
15 | QT1300QT50640 | QT13.00.QT50.640 | 六角法兰螺栓 M6*50光头凸起 (GB5787) | Болт M6*50 | BOLT, HEX FLANGE M6x50, WITH RAISED HEAD (GB5787) | 3
F-36 Набор инструментов штатный
序号 No |  | 物料编码 Material Code | 零部件名称 Part Name |  | 数量 QTY
1 | QT918QT59001 | QT9.18.QT59.001 | 随车工具 | Набор инструментов штатный | 1